## PLANILHA SERV
COMPANHIA ESTADUAL DE HABITAÇÃO POPULAR DA PARAÍBA
OBRA: | CONSTRUÇÃO DE UNIDADE HABITACIONAL - PROGRAMA PARCEIROS DA HABITAÇÃO-PPH
MUNICÍPIO: | DIVERSOS
DATA BASE: | AGOSTO/2020 (SEM BDI, SEM ENCARGOS SOCIAIS E SEM ENCARGOS COMPLEMENTARES CONFORME REGULAMENTA O PROGRAMA PARCEIROS DA HABITAÇÃO)
REFERÊNCIA: | SINAPI
PLANILHA ORÇAMENTÁRIA DE SERVIÇOS | [8 empty] | BDI
ITEM | DISCRIMINAÇÃO | UND | QUANT. | CUSTO UNITÁRIO (R$) | CÓDIGO | BANCO | CUSTO TOTAL (R$) | PESO (%) |  | CONFERÊNCIA
1
1 | SERVIÇOS PRELIMINARES | [5 empty] | 564.3 | 1.612%
1.1 | Locação convencional de obra, através de gabarito de tábuas corridas pontaletadas a cada 1,50m, sem reaproveitamento | m² | 73.67 | 7.25 | 73992/001 | SINAPI | 534.1 | 1.526% |  | 534.1
1.2 | Capina e limpeza manual de terreno | m² | 73.67 | 0.41 | 73859/002 | SINAPI | 30.2 | 0.08629% |  | 30.2
0
2 | INFRAESTRUTURA | [5 empty] | 4566.53 | 13.05% |  | 0
0
2.1 | Trabalho em terra | [5 empty] | 388.8 | 1.111% |  | 0
2.1.1 | Escavação manual de valas | m³ | 11.18 | 15.04 | 97082 | SINAPI | 168.14 | 0.4804% |  | 168.14
2.1.2 | Reaterro manual apiloado com soquete - Aterro do caixão com material reaproveitado | m³ | 7.83 | 12.42 | 96995 | SINAPI | 97.24 | 0.2778% |  | 97.24
2.1.3 | Aterro do caixão compactado com material de empréstimo, considerando empolamento de 30% | m³ | 1.52 | 81.2 | COMPOSIÇÃO - 258 | Próprio | 123.42 | 0.3526% |  | 123.42
0
2.2 | Fundação | [5 empty] | 4177.73 | 11.94% |  | 0
2.2.1 | Alvenaria de tijolo cerâmico furado (9x19x19)cm c/argamassa mista de cal hidratada esp=20 cm | m² | 14.03 | 50.92 | COMPOSIÇÃO - 302 | Próprio | 714.4 | 2.041% |  | 714.4
2.2.2 | Embasamento com pedra argamassada utilizando argamassa cim/areia 1:4 | m³ | 9.08 | 232.76 | 95467 | SINAPI | 2113.46 | 6.038% |  | 2113.46
2.2.3 | Radier em concreto armado fck=20mpa, prep. mecânico, moldado em canaleta (19x15x50)cm, aço CA 60 5.0 mm | m³ | 1.27 | 769.9 | COMPOSIÇÃO - 127 | Próprio | 977.77 | 2.794% |  | 977.77
2.2.4 | Lastro de concreto magro, aplicado em blocos de coroamento ou sapatas, espessura de 5 cm. | m² | 2.1 | 14.98 | 96619 | SINAPI | 31.45 | 0.08986%
2.2.5 | Forma tabua para concreto em fundação c/ reaproveitamento 5x (sapata isolada) | m² | 2.6 | 21.18 | 5651 | SINAPI | 55.06 | 0.1573%
2.2.6 | Armação de estruturas de concreto armado para sapata isolada, utilizando aço ca-50 de 8,0 mm - montagem. Af_12/2015 | kg | 17.55 | 7.95 | 92917 | SINAPI | 139.52 | 0.3986% |  | 139.52
2.2.7 | Concreto fck = 25mpa, traço 1:2,3:2,7 (em massa seca de cimento/ areia média/ brita 1) - preparo mecânico com betoneira 400 l. af_05/2021 (sapata isolada) | m³ | 0.52 | 280.91 | 94965 | SINAPI | 146.07 | 0.4173% |  | 146.07
0
3 | SUPERESTRUTURA | [5 empty] | 2492.89 | 7.123% |  | 0
3.1 | Cinta de amarração de alvenaria moldada in loco com utilização de blocos canaleta. | M | 35.81 | 18.66 | 93205 | SINAPI | 668.21 | 1.909% |  | 668.21
3.2 | Contraverga moldada in loco com utilização de blocos canaleta para vãos de mais de 1,5 m de comprimento | M | 7.14 | 18.93 | 93199 | SINAPI | 135.16 | 0.3862% |  | 135.16
3.3 | Laje pré-moldada p/piso, sobrecarga 200kg/m2, vãos até 3,50m/e=8cm, c/lajotas e cap.c/conc Fck=20mpa, 4cm, inter-eixo 38cm, c/escoramento (reapr.3x) e ferragem negativa | m² | 2.66 | 57.6 | 74202/002 | SINAPI | 153.21 | 0.4377% |  | 153.21
3.4 | Montagem e desmontagem de fôrma de pilares retangulares e estruturas similares, pé-direito simples, em chapa de madeira compensada plastificada, 10 utilizações. af_09/2020 | m² | 20.06 | 19.21 | 92431 | SINAPI | 385.35 | 1.101%
3.5 | Armação de pilar de uma estrutura convencional de concreto armado em uma edificação térrea ou sobrado utilizando aço ca-50 de 10,0 mm - montagem. Af_12/2015 | KG | 78.09 | 7.44 | 92778 | SINAPI | 580.98 | 1.66%
3.6 | Concreto fck = 25mpa, traço 1:2,3:2,7 (em massa seca de cimento/ areia média/ brita 1) - preparo mecânico com betoneira 400 l. Af_05/2021 (pilar) | m³ | 0.96 | 280.91 | 94965 | SINAPI | 269.67 | 0.7705%
3.7 | Montagem e desmontagem de fôrma de viga (caixa d água), escoramento com garfo de madeira, pé-direito simples, em chapa de madeira plastificada, 10 utilizações. Af_09/2020 | m² | 3.48 | 42.85 | 92467 | SINAPI | 149.11 | 0.426%
3.8 | Armação de viga (caixa d água) de uma estrutura convencional de concreto armado em uma edificação térrea ou sobrado utilizando aço ca-50 de 6,3 mm - montagem. Af_12/2015 | KG | 5.64 | 8.41 | 92776 | SINAPI | 47.43 | 0.1355%
3.9 | Armação de viga (caixa d água) de uma estrutura convencional de concreto armado em uma edificação térrea ou sobrado utilizando aço ca-50 de 8,0 mm - montagem. Af_12/2015 | KG | 4.27 | 8.18 | 92777 | SINAPI | 34.92 | 0.09977%
3.10 | Armação de viga (caixa d água) de uma estrutura convencional de concreto armado em uma edificação térrea ou sobrado utilizando aço ca-60 de 5,0 mm - montagem. Af_12/2015 | KG | 2.82 | 8.48 | 92775 | SINAPI | 23.91 | 0.06831%
3.11 | Concreto fck = 25mpa, traço 1:2,3:2,7 (em massa seca de cimento/ areia média/ brita 1) - preparo mecânico com betoneira 400 l. Af_05/2021 (vigas da caixa d água)) | m³ | 0.16 | 280.91 | 94965 | SINAPI | 44.94 | 0.1284%
0
4 | PAREDES E PAINÉIS | [5 empty] | 7653.46 | 21.87% |  | 0
0
4.1 | Alvenarias | [5 empty] | 2501.68 | 7.148% |  | 0
4.1.1 | Alvenaria de 1/2 vez, tijolo cerâmico furado 10x20x20, arg. (cimento, cal e areia) 1:2:8. Junta 12mm | m² | 104.15 | 24.02 | COMPOSIÇÃO - 027 | Próprio | 2501.68 | 7.148% |  | 2501.68
0
4.2 | Esquadrias | [5 empty] | 5151.78 | 14.72% |  | 0 | 5515.78 | 4577.26 | 938.52
4.2.1 | Kit de porta de madeira para pintura, semi-oca (leve ou média), padrão popular, 70x210cm, espessura de 3,5cm, itens inclusos: dobradiças, montagem e instalação do batente, fechadura com execução do furo - fornecimento e instalação. Af_12/2019 | un | 3 | 490.87 | 91313 | SINAPI | 1472.61 | 4.207% |  | 1472.61
4.2.2 | Porta em aço de abrir tipo veneziana sem guarnição, 87x210cm, fixação com parafusos, inclusive fevhadura - fornecimento e instalação. Af_12/2019 | un | 2 | 507.21 | 94807 | SINAPI | 1014.42 | 2.898% |  | 1014.42 | 910.84 | 441.58 | 938.52
4.2.3 | Janela de aço do tipo basculante, fixação com argamassa, sem vidros, padronizada. | m² | 3.53 | 620.16 | 94559 | SINAPI | 2189.16 | 6.255% |  | 2189.16
4.2.4 | Vidro martelado (fantasia) de 4 mm - fornecimento e colocação | m² | 3.53 | 134.73 | 85004 | SINAPI | 475.59 | 1.359% |  | 475.59
0
5 | REVESTIMENTOS E PINTURAS | [5 empty] | 5757.37 | 16.45% |  | 0
0
5.1 | Revestimentos Internos | [5 empty] | 1925.84 | 5.502% |  | 0
5.1.1 | Chapisco aplicado em alvenarias e estruturas de concreto internas, com colher de pedreiro. Argamassa traço 1:3 com preparo em betoneira 400L | m² | 134.19 | 1.71 | 87879 | SINAPI | 229.46 | 0.6556% |  | 229.46
5.1.2 | Massa única, para recebimento de pintura, em argamassa traço 1:2:8, preparo mecânico com betoneira 400l, aplicada manualmente em faces internas de paredes, espessura de 10mm, com execução de taliscas | m² | 125.01 | 9.41 | 87547 | SINAPI | 1176.34 | 3.361% |  | 1176.34
5.1.3 | Emboço, para recebimento de cerâmica, em argamassa traço 1:2:8, preparo manual, aplicado manualmente em faces internas de paredes, para ambiente com área entre 5m2 e 10m2, espessura de 20mm, com execução de taliscas. af_06/2014 | m² | 9.18 | 16.02 | 87532 | SINAPI | 147.06 | 0.4202% |  | 147.06
5.1.4 | Revestimento cerâmico para paredes internas com placas tipo esmaltada extra de dimensões 25x35 cm aplicadas em ambientes de área menor que 5 m² a meia altura das paredes. af_06/2014 | m² | 9.18 | 40.63 | 87270 | SINAPI | 372.98 | 1.066% |  | 372.98
0
5.2 | Revestimentos Externos | [5 empty] | 1140.37 | 3.258% |  | 0
5.2.1 | Chapisco aplicado em alvenarias e estruturas de concreto internas, com colher de pedreiro. Argamassa traço 1:3 com preparo em betoneira 400L | m² | 89.88 | 1.71 | 87879 | SINAPI | 153.69 | 0.4391% |  | 153.69
5.2.2 | Massa única, para recebimento de pintura, em argamassa traço 1:2:8, preparo mecânico com betoneira 400l, aplicada manualmente em faces internas de paredes, espessura de 10mm, com execução de taliscas | m² | 89.5 | 9.41 | 87547 | SINAPI | 842.19 | 2.406% |  | 842.19
5.2.3 | Chapisco de aderência com argamassa de cimento e areia no traço 1:3 (cimento e areia), esp = 0,5 cm, preparo mecânico (para teto) - Laje da caixa d água | m² | 6.98 | 4.74 | COMPOSIÇÃO - 116 | Próprio | 33.08 | 0.09451% |  | 33.08
5.2.4 | Massa única, para recebimento de pintura, em argamassa traço 1:2:8, preparo manual, aplicada manualmente em teto, espessura de 10mm, com execução de taliscas - Laje da caixa d água | m² | 6.98 | 12.77 | 90409 | SINAPI | 89.13 | 0.2547% |  | 89.13
5.2.5 | Emboço, para recebimento de cerâmica, em argamassa traço 1:2:8, preparo manual, aplicado manualmente em faces internas de paredes, para ambiente com área entre 5m2 e 10m2, espessura de 20mm, com execução de taliscas. af_06/2014 | m² | 0.38 | 16.29 | 87527 | SINAPI | 6.19 | 0.01769% |  | 6.19
5.2.6 | Revestimento cerâmico para paredes internas com placas tipo esmaltada extra de dimensões 25x35 cm aplicadas em ambientes de área menor que 5 m² a meia altura das paredes. af_06/2014 | m² | 0.38 | 42.36 | 87274 | SINAPI | 16.09 | 0.04597% |  | 16.09
0
5.3 | Pintura | [5 empty] | 2691.16 | 7.689% |  | 0
5.3.1 | Aplicação manual de pintura com tinta látex acrílica em paredes internas, duas demãos. | m² | 125.01 | 9.12 | 88489 | SINAPI | 1140.09 | 3.257% |  | 1140.09
5.3.2 | Aplicação manual de pintura com tinta látex acrílica em paredes externas, duas demãos. | m² | 89.5 | 9.12 | 88489 | SINAPI | 816.24 | 2.332% |  | 816.24
5.3.3 | Aplicação de fundo selador acrílico em paredes, uma demão. af_06/2014 | m² | 214.51 | 1.4 | 88485 | SINAPI | 300.31 | 0.858% |  | 300.31
5.3.4 | Pintura esmalte brilhante para madeira, duas demãos, sobre fundo nivelador branco | m² | 11.03 | 11.48 | 74065/003 | SINAPI | 126.62 | 0.3618% |  | 126.62
5.3.5 | Pintura esmalte brilhante (2 demãos) sobre superfície metálica, inclusive proteção com zarcao (1 demão) | m² | 19.28 | 15.97 | 95468 | SINAPI | 307.9 | 0.8797% |  | 307.9
0
6 | COBERTURAS E PROTEÇÕES | [5 empty] | 5306.7 | 15.16% |  | 0
6.1 | Telhamento com telha cerâmica capa-canal, tipo colonial, com até 2 águas, incluso transporte vertical | m² | 63.35 | 18.16 | 94201 | SINAPI | 1150.43 | 3.287% |  | 1150.43
6.2 | Trama de madeira composta por ripas, caibros e terças para telhados de até 2 águas para telha de encaixe de cerâmica ou de concreto, incluso transporte vertical. | m² | 63.35 | 42.98 | 92539 | SINAPI | 2722.78 | 7.779% |  | 2722.78
6.3 | Mão francesa de madeira mista, não aparelhada, fixada na parede | un | 1 | 106.73 | COMPOSIÇÃO - 682 | Próprio | 106.73 | 0.3049% |  | 106.73
6.4 | Impermeabilização de superfície com emulsão asfáltica (piso do banheiro e embasamentos no topo, faces internas e externas) | m² | 39.82 | 23.85 | 98557 | SINAPI | 949.7 | 2.713% |  | 949.7
6.5 | Impermeabilização de superfície com manta líquida, de base acrílica, cor de concreto, do tipo VEDACIT VEDAPREN FAST ou equivalente técnico (laje de apoio da caixa d'água e rufos) | m² | 6.18 | 28.38 | COMPOSIÇÃO - 1407 | Próprio | 175.38 | 0.5011% |  | 175.38
6.6 | Emboçamento de cumeeira e faces laterais dos pilares (interface com o telhado), com argamassa traço 1:2:9 (cimento, cal e areia). af_06/2016 | m | 12.33 | 8.51 | 94224 | SINAPI | 104.92 | 0.2998% |  | 104.92
6.7 | Rufos (algeroz) de concreto armado com L = 0,22 m | m | 6.4 | 15.12 | COMPOSIÇÃO - 305 | Próprio | 96.76 | 0.2765% |  | 96.76
0
7 | PISOS | [5 empty] | 607.63 | 1.736% |  | 0
7.1 | Lastro de concreto magro, aplicado em pisos ou radiers, espessura de 5 cm, sarrafeado | m² | 37.2 | 14.66 | 95241 | SINAPI | 545.35 | 1.558% |  | 545.35
7.2 | Revestimento cerâmico para piso com placas tipo grés de dimensões 35x35 cm, para edificação habitacional unifamiliar (casa) e edificação pública padrão. af_11/2014 | m² | 2.1 | 29.66 | 89171 | SINAPI | 62.28 | 0.1779% |  | 62.28
0
8 | INSTALAÇÕES | [5 empty] | 7641.07 | 21.83% |  | 0
0
8.1 | Instalações elétricas | [5 empty] | 1817.1 | 5.192% |  | 0
8.1.1 | Caixa retangular 4" x 2" média (1,30 m do piso), PVC, instalada em parede - fornecimento e instalação. Af_12/2015 | un | 19 | 4.48 | 91940 | SINAPI | 85.12 | 0.2432% |  | 85.12
8.1.2 | Luminária tipo plafon em plástico, de sobrepor, com 1 lâmpada LED de 12 W - fornecimento e instalação | un | 7 | 16.3 | COMPOSIÇÃO - 888 | Próprio | 114.1 | 0.326% |  | 114.1
8.1.3 | Quadro de distribuição de energia de embutir, PVC, para 8 disjuntores termomagnéticos monopolares sem barramento fornecimento e instalação. | un | 1 | 56.4 | COMPOSIÇÃO - 1184 | Próprio | 56.4 | 0.1611% |  | 56.4
8.1.4 | Tomada média de embutir (3 módulos), 2P+T 10 A, sem suporte e sem placa - fornecimento e instalação. Af_12/2015 | un | 10 | 25.04 | 92010 | SINAPI | 250.4 | 0.7154% |  | 250.4
8.1.5 | Tomada baixa de embutir (3 módulos), 2P+T 20 A, sem suporte e sem placa - fornecimento e instalação. Af_12/2015 | un | 5 | 26.8 | 92015 | SINAPI | 134 | 0.3829% |  | 134
8.1.6 | Eletroduto rígido roscável, PVC, DN 25 mm (3/4"), para circuitos terminais, instalado em laje - fornecimento e instalação. af_12/2015 | m | 10 | 3.9 | 91867 | SINAPI | 39 | 0.1114% |  | 39
8.1.7 | Eletroduto rígido roscável, PVC, DN 20 mm (1/2"), para circuitos terminais, instalado em parede - fornecimento e instalação. Af_12/2015 | m | 80 | 3.94 | 91870 | SINAPI | 315.2 | 0.9006% |  | 315.2
8.1.8 | Interruptor simples (2 módulos), 10A/250V, sem suporte e sem placa - fornecimento e instalação. Af_12/2015 | un | 2 | 13.72 | 91958 | SINAPI | 27.44 | 0.0784% |  | 27.44
8.1.9 | Interruptor simples (1 módulo), 10A/250V, sem suporte e sem placa - fornecimento e instalação. af_12/2015 | un | 3 | 7.21 | 91952 | SINAPI | 21.63 | 0.0618% |  | 21.63
8.1.10 | Disjuntor bipolar DR 25 A - Dispositivo residual diferencial, tipo AC, 30MA, ref.5SM1 312-OMB, Siemens ou similar | un | 1 | 120.06 | COMPOSIÇÃO - 1320 | Próprio | 120.06 | 0.343% |  | 120.06
8.1.11 | Disjuntor a seco - DIN 1P10A - Fornecimento e instalação | un | 4 | 10.38 | COMPOSIÇÃO - 1409 | Próprio | 41.52 | 0.1186% |  | 41.52
8.1.12 | Disjuntor a seco - DIN 1P32A - Fornecimento e instalação | un | 1 | 10.38 | COMPOSIÇÃO - 1410 | Próprio | 10.38 | 0.02966% |  | 10.38
8.1.13 | Cabo de cobre flexível isolado, 1,5 mm², anti-chama 450/750 v, para circuitos terminais - fornecimento e instalação. Af_12/2015 - Fase | m | 40 | 1.48 | 91924 | SINAPI | 59.2 | 0.1691% |  | 59.2
8.1.14 | Cabo de cobre flexível isolado, 2,5 mm², anti-chama 450/750 v, para circuitos terminais - fornecimento e instalação. Af_12/2015 - Fase | m | 70 | 2.25 | 91926 | SINAPI | 157.5 | 0.45% |  | 157.5
8.1.15 | Cabo de cobre flexível isolado, 1,5 mm², anti-chama 450/750 v, para circuitos terminais - fornecimento e instalação. Af_12/2015 - Neutro | m | 25 | 1.48 | 91924 | SINAPI | 37 | 0.1057% |  | 37
8.1.16 | Cabo de cobre flexível isolado, 2,5 mm², anti-chama 450/750 v, para circuitos terminais - fornecimento e instalação. Af_12/2015 - Neutro | m | 70 | 2.25 | 91926 | SINAPI | 157.5 | 0.45% |  | 157.5
8.1.17 | Cabo de cobre flexível isolado, 1,5 mm², anti-chama 450/750 v, para circuitos terminais - fornecimento e instalação. Af_12/2015 - Retorno | m | 30 | 1.48 | 91924 | SINAPI | 44.4 | 0.1269% |  | 44.4
8.1.18 | Cabo de cobre flexível isolado, 2,5 mm², anti-chama 450/750 v, para circuitos terminais - fornecimento e instalação. Af_12/2015 - Retorno | m | 65 | 2.25 | 91926 | SINAPI | 146.25 | 0.4179% |  | 146.25
0
8.2 | Padrão de Entrada (Eletricidade) | [5 empty] | 1365.54 | 3.902% |  | 0
8.1.1 | Cabo de cobre isolado EPR ou XLPE 6,0mm², 0,6/1kv / 90º C | m | 60 | 6.94 | COMPOSIÇÃO - 482 | Próprio | 416.4 | 1.19% |  | 416.4
8.1.2 | Poste de concreto duplo T (DT) 6/150 - fornecimento e assentamento | un | 1 | 510.63 | COMPOSIÇÃO - 1411 | Próprio | 510.63 | 1.459% |  | 510.63
8.1.3 | Armação secundária com isolador roldana | un | 1 | 22.55 | COMPOSIÇÃO - 1401 | Próprio | 22.55 | 0.06443% |  | 22.55
8.1.4 | Curva 90 graus para eletroduto, PVC, roscável, DN 32 mm (1"), para circuitos terminais, instalada em forro - fornecimento e instalação. af_12/2015 | un | 1 | 4.66 | 91893 | SINAPI | 4.66 | 0.01331% |  | 4.66
8.1.5 | Curva de 135 DN 32mm - Fornecimento e instalação | un | 1 | 13.04 | COMPOSIÇÃO - 1322 | Próprio | 13.04 | 0.03726% |  | 13.04
8.1.6 | Luva para eletroduto, PVC, roscável, DN 32 mm (1"), para circuitos terminais, instalada em parede - fornecimento e instalação. Af_12/2015 | un | 2 | 3.02 | 91885 | SINAPI | 6.04 | 0.01726% |  | 6.04
8.1.7 | Eletroduto rígido roscável, PVC, DN 32 mm (1"), para circuitos terminais, instalado em parede - fornecimento e instalação. af_12/2015 | m | 6 | 6.49 | 91872 | SINAPI | 38.94 | 0.1113% |  | 38.94
8.1.8 | Fita aço inox para cintar poste, largura = 19 mm, e = 0,5 mm (rolo de 30m) | un | 0.1 | 55.32 | 00000406 | SINAPI | 5.53 | 0.0158% |  | 5.53
8.1.9 | Caixa de medição monofásica em policarbonato (325x285x165mm) - Fornecimento e instalação | un | 1 | 84.33 | COMPOSIÇÃO - 946 | Próprio | 84.33 | 0.2409% |  | 84.33
8.1.10 | Parafuso M16 em aço galvanizado, comprimento = 200 mm, diâmetro = 16 mm, rosca maquina, cabeça quadrada | un | 2 | 7.42 | 00000431 | SINAPI | 14.84 | 0.0424% |  | 14.84
8.1.11 | Disjuntor monopolar tipo DIN, corrente nominal de 32A - fornecimento e instalação. Af_04/2016 | un | 1 | 9.11 | 93657 | SINAPI | 9.11 | 0.02603% |  | 9.11
8.1.12 | Haste de aterramento em cobre 16x2400 mm | un | 1 | 34.28 | COMPOSIÇÃO - 1402 | Próprio | 34.28 | 0.09794% |  | 34.28
8.1.13 | Caixa de inspeção para aterramento, circular, em polietileno, diâmetro interno = 0,3 m. af_05/2018 | un | 1 | 13.29 | 98111 | SINAPI | 13.29 | 0.03797% |  | 13.29
8.1.14 | Conector GTDU - Fornecimento | un | 1 | 5.99 | COTAÇÃO - 797 | Próprio | 5.99 | 0.01711% |  | 5.99
8.1.15 | Arruela quadrada aço galvanizado furo D=18mm - Fornecimento e instalação | un | 1 | 1.25 | COMPOSIÇÃO - 1416 | Próprio | 1.25 | 0.003571% |  | 1.25
8.1.16 | Bucha de alumínio 3/4" | un | 2 | 1.26 | COMPOSIÇÃO - 1403 | Próprio | 2.52 | 0.0072% |  | 2.52
8.1.17 | Arruela de alumínio 3/4" | un | 2 | 0.9 | COMPOSIÇÃO - 1405 | Próprio | 1.8 | 0.005143% |  | 1.8
8.1.18 | Mureta com altura = 2,00 m, alvenaria de 1/2 vez, massa única e caiação (1,00 x 2,00)m | un | 1 | 180.34 | COMPOSIÇÃO - 1406 | Próprio | 180.34 | 0.5153% |  | 180.34
0
8.3 | Instalações Hidrossanitárias | [5 empty] | 3795.02 | 10.84% |  | 0
8.3.1 | Tubo, PVC, soldável, DN 25mm, instalado em ramal de distribuição de água - fornecimento e instalação. af_12/2014 | m | 32.65 | 4.37 | 89402 | SINAPI | 142.68 | 0.4077% |  | 142.68
8.3.2 | Tubo, PVC, soldável, DN 32mm, instalado em ramal de distribuição de água - fornecimento e instalação. af_12/2014 | m | 1.17 | 8.36 | 89403 | SINAPI | 9.78 | 0.02794% |  | 9.78
8.3.3 | Tubo, PVC, soldável, DN 40 mm, instalado em reservação de água de edificação que possua reservatório de fibra/fibrocimento fornecimento e instalação. af_06/2016 | m | 9.64 | 11.71 | 94650 | SINAPI | 112.88 | 0.3225% |  | 112.88
8.3.4 | Tubo PVC, serie normal, esgoto predial, DN 50 mm, fornecido e instalado em ramal de descarga ou ramal de esgoto sanitário. af_12/2014 | m | 23.43 | 11.56 | 89712 | SINAPI | 270.85 | 0.7739% |  | 270.85
8.3.5 | Tubo PVC, serie normal, esgoto predial, DN 100 mm, fornecido e instalado em ramal de descarga ou ramal de esgoto sanitário. af_12/2014 | m | 7.83 | 22.15 | 89714 | SINAPI | 173.43 | 0.4955% |  | 173.43
8.3.6 | Joelho 45 graus, PVC, serie normal, esgoto predial, DN 50 mm, junta elástica, fornecido e instalado em ramal de descarga ou ramal de esgoto sanitário. af_12/2014 | un | 8 | 4.93 | 89732 | SINAPI | 39.44 | 0.1127% |  | 39.44
8.3.7 | Joelho 90 graus, PVC, serie normal, esgoto predial, DN 50 mm, junta elástica, fornecido e instalado em ramal de descarga ou ramal de esgoto sanitário. af_12/2014 | un | 9 | 4.54 | 89731 | SINAPI | 40.86 | 0.1167% |  | 40.86
8.3.8 | Joelho 90 graus, PVC, serie normal, esgoto predial, DN 100 mm, junta elástica, fornecido e instalado em ramal de descarga ou ramal de esgoto sanitário. af_12/2014 | un | 1 | 10.88 | 89744 | SINAPI | 10.88 | 0.03109% |  | 10.88
8.3.9 | Joelho 90 graus com bucha de latão, PVC, soldável, DN 25 mm, x 3/4 instalado em reservação de água de edificação que possua reservatório de fibra/fibrocimento fornecimento e instalação. af_06/2016 | un | 4 | 4.76 | 94672 | SINAPI | 19.04 | 0.0544% |  | 19.04
8.3.10 | Joelho 90 graus, PVC, soldável, DN 25mm, instalado em ramal de distribuição de água - fornecimento e instalação. af_12/2014 | un | 28 | 2.17 | 89408 | SINAPI | 60.76 | 0.1736% |  | 60.76
8.3.11 | Joelho 90 graus, PVC, soldável, DN 40 mm instalado em reservação de água de edificação que possua reservatório de fibra/fibrocimento fornecimento e instalação. af_06/2016 | un | 6 | 7.43 | 94676 | SINAPI | 44.58 | 0.1274% |  | 44.58
8.3.12 | Junção simples, PVC, serie normal, esgoto predial, DN 50 x 50 mm, junta elástica, fornecido e instalado em ramal de descarga ou ramal de esgoto sanitário. af_12/2014 | un | 1 | 10.43 | 89785 | SINAPI | 10.43 | 0.0298% |  | 10.43
8.3.13 | Luva de redução, PVC, soldável, DN 40mm x 25mm, instalado em ramal de distribuição de água - fornecimento e instalação. af_12/2014 | un | 1 | 4.48 | COMPOSIÇÃO - 856 | Próprio | 4.48 | 0.0128% |  | 4.48
8.3.14 | Luva de redução, PVC, soldável, DN 32mm x 25mm, instalado em ramal de distribuição de água - fornecimento e instalação. af_12/2014 | un | 1 | 4.05 | 89426 | SINAPI | 4.05 | 0.01157% |  | 4.05
8.3.15 | Luva de redução, PVC, soldável, DN 40mm x 32mm, instalado em ramal de distribuição de água - fornecimento e instalação. af_12/2014 | un | 1 | 4.98 | 89433 | SINAPI | 4.98 | 0.01423% |  | 4.98
8.3.16 | Terminal de ventilação DN 50 mm - Fornecimento e instalação | m | 3 | 11.9 | COMPOSIÇÃO - 107 | Próprio | 35.7 | 0.102% |  | 35.7
8.3.17 | Tê de redução, PVC, serie normal, esgoto predial, DN 100 x 100 x 50 mm, junta elástica, fornecido e instalado em ramal de descarga ou ramal de esgoto sanitário. | un | 1 | 18.89 | COMPOSIÇÃO - 273 | Próprio | 18.89 | 0.05397% |  | 18.89
8.3.18 | Te, PVC, soldável, DN 25mm, instalado em ramal de distribuição de água - fornecimento e instalação. af_12/2014 | un | 6 | 3.22 | 89440 | SINAPI | 19.32 | 0.0552% |  | 19.32
8.3.19 | Tê, PVC, soldável, DN 40 mm instalado em reservação de água de edificação que possua reservatório de fibra/fibrocimento fornecimento e instalação. Af_06/2016 | un | 1 | 11.76 | 94692 | SINAPI | 11.76 | 0.0336% |  | 11.76
8.3.20 | Tê com bucha de latão na bolsa central, PVC, soldável, DN 25 mm x 3/4 , instalado em reservação de água de edificação que possua reservatório de fibra/fibrocimento fornecimento e instalação. af_06/2016 | un | 2 | 6.65 | 94689 | SINAPI | 13.3 | 0.038% |  | 13.3
8.3.21 | Adaptador com flanges livres, PVC, soldável, DN 25 mm x 3/4 , instalado em reservação de água de edificação que possua reservatório de fibra/fibrocimento fornecimento e instalação. Af_06/2016 | un | 2 | 13.2 | 94708 | SINAPI | 26.4 | 0.07543% |  | 26.4
8.3.22 | Adaptador para Caixa d água com Registro DN 25 mm | un | 1 | 21.13 | COMPOSIÇÃO - 292 | Próprio | 21.13 | 0.06037% |  | 21.13
8.3.23 | Adaptador para Caixa d água com Registro DN 40 mm | un | 1 | 31.06 | COMPOSIÇÃO - 294 | Próprio | 31.06 | 0.08874% |  | 31.06
8.3.24 | Registro de Gaveta 40 mm, inclusive Kit com Adaptador Curto com Bolsa e rosca para Registro e Luva Solvável com Rosca - fornecimento e instalação | un | 1 | 89.33 | COMPOSIÇÃO - 917 | Próprio | 89.33 | 0.2552% |  | 89.33
8.3.25 | Registro de Gaveta 25 mm, inclusive Kit com Adaptador Curto com Bolsa e rosca para Registro e Luva Solvável com Rosca - fornecimento e instalação | un | 3 | 68.4 | COMPOSIÇÃO - 918 | Próprio | 205.2 | 0.5863% |  | 205.2
8.3.26 | Registro de Pressão 25 mm, inclusive Kit com Adaptador Curto com Bolsa e rosca para Registro e Luva Solvável com Rosca - fornecimento e instalação | un | 1 | 36.63 | COMPOSIÇÃO - 1221 | Próprio | 36.63 | 0.1047% |  | 36.63
8.3.27 | Fornecimento e assentamento de caixa de gordura, capacidade 30 L, em concreto pré-moldado. Inclusive escavação e reaterro. | un | 1 | 70.1 | COMPOSIÇÃO - 1419 | Próprio | 70.1 | 0.2003% |  | 70.1
8.3.28 | Fornecimento e assentamento de caixa de passagem, DN=0,60m e altura=0,50m, em concreto pré-moldado. Inclusive escavação e reaterro. | un | 5 | 177.86 | COMPOSIÇÃO - 1420 | Próprio | 889.3 | 2.541% |  | 889.3
8.3.29 | Caixa sifonada, PVC, DN 100 x 100 x 50 mm, junta elástica, fornecida e instalada em ramal de descarga ou em ramal de esgoto sanitário. Af_12/2014 | un | 3 | 14.92 | 89707 | SINAPI | 44.76 | 0.1279% |  | 44.76
8.3.30 | Chuveiro plástico branco simples - fornecimento e instalação | un | 1 | 11.38 | COMPOSIÇÃO - 036 | Próprio | 11.38 | 0.03251% |  | 11.38
8.3.31 | Torneira de boia, roscável, 3/4, fornecida e instalada em reservação de água. Af_06/2016 | un | 1 | 16.55 | 94796 | SINAPI | 16.55 | 0.04729% |  | 16.55
8.3.32 | Torneira metal amarelo para jardim - Fornecimento e instalação | un | 1 | 18.26 | COMPOSIÇÃO - 371 | Próprio | 18.26 | 0.05217% |  | 18.26
8.3.33 | Tanque de mármore sintético suspenso, 22l ou equivalente, incluso sifão flexível em PVC, válvula plástica e torneira de metal cromado padrão popular - fornecimento e instalação. | un | 1 | 155.79 | 86929 | SINAPI | 155.79 | 0.4451% |  | 155.79
8.3.34 | Balcão de pia em resilinea 1,20 x 0,6 m c/sifão plástico com torneira | un | 1 | 187.09 | COMPOSIÇÃO - 204 | Próprio | 187.09 | 0.5345% |  | 187.09
8.3.35 | Lavatório louça branca suspenso, 29,5 x 39cm ou equivalente, padrão popular, incluso sifão flexível em PVC, válvula e engate flexível 30cm em plástico e torneira cromada de mesa, padrão popular - fornecimento e instalação. af_12/2013 | un | 1 | 159.25 | 86943 | SINAPI | 159.25 | 0.455% |  | 159.25
8.3.36 | Vaso sanitário sifonado com caixa acoplada louça branca, incluso engate flexível em plástico branco, 1/2 x 40cm - fornecimento e instalação. af_12/2013 | un | 1 | 408.36 | 86931 | SINAPI | 408.36 | 1.167% |  | 408.36
8.3.37 | Ducha em aço cromada, Oriente, ref 1901 C-53 ou similar | un | 1 | 96 | COMPOSIÇÃO - 1008 | Próprio | 96 | 0.2743% |  | 96
8.3.38 | Escavação manual para instalação de tubulação hidráulico no solo | m³ | 4.63 | 15.04 | 97082 | SINAPI | 69.63 | 0.1989% |  | 69.63
8.3.39 | Escavação para instalação de tubulação de esgoto e caixas no solo | m³ | 14.01 | 15.04 | 97082 | SINAPI | 210.71 | 0.602% |  | 210.71
0
8.4 | Padrão de Entrada (Hidráulico) | [5 empty] | 663.41 | 1.895% |  | 0
8.4.1 | Adaptador curto com bolsa e rosca para registro, PVC, soldável, DN 25mm x 3/4, instalado em prumada de água - fornecimento e instalação. Af_12/2014 | un | 2 | 1.66 | 89538 | SINAPI | 3.32 | 0.009486% |  | 3.32
8.4.2 | Joelho Adaptador Compressão PEAD com rosca macho DN 25 mm - Fornecimento e instalação | un | 1 | 23.14 | COMPOSIÇÃO - 1418 | Próprio | 23.14 | 0.06611% |  | 23.14
8.4.3 | Luva com bucha de latão, PVC, soldável, DN 25mm x 3/4, instalado em ramal de distribuição de água - fornecimento e instalação. Af_12/2014 | un | 2 | 6.38 | 89427 | SINAPI | 12.76 | 0.03646% |  | 12.76
8.4.4 | Extremidade/tubete para hidrômetro PVC, com rosca, curta, com bucha latão, 3/4" | un | 2 | 10.84 | 00010781 | SINAPI | 21.68 | 0.06194% |  | 21.68
8.4.5 | Tê de redução, PVC, soldável, DN 50mm x 25mm, instalado em prumada de água - fornecimento e instalação. Af_12/2014 | un | 1 | 10.59 | 89627 | SINAPI | 10.59 | 0.03026% |  | 10.59
8.4.6 | Tubo de polietileno de alta densidade (pead), PE80, ramal predial, d = 32mm x 3,0mm - Fornecimento e Assentamento | m | 2 | 8.22 | COMPOSIÇÃO - 1414 | Próprio | 16.44 | 0.04697% |  | 16.44
8.4.7 | Tubo de pead, PE-80, ramal predial, diam = 25mm (3/4") | m | 8 | 7.55 | COMPOSIÇÃO - 1415 | Próprio | 60.4 | 0.1726% |  | 60.4
8.4.8 | Hidrômetro unjato tipo Woltman 10m³/h - fornecimento e instalação | un | 1 | 445.7 | COMPOSIÇÃO - 1338 | Próprio | 445.7 | 1.273% |  | 445.7
8.4.9 | Registro de esfera, PVC, roscável, 3/4", fornecido e instalado em ramal de água. Af_03/2015 | un | 1 | 12.59 | 90371 | SINAPI | 12.59 | 0.03597% |  | 12.59
8.4.10 | Caixa para proteção de Hidrômetro Padrão CAGEPA em Polipropileno e Tampa em Policarbonato | un | 1 | 56.79 | COMPOSIÇÃO - 011 | Próprio | 56.79 | 0.1623% |  | 56.79
0
9 | COMPLEMENTAÇÃO DA OBRA | [5 empty] | 410.05 | 1.172% |  | 0
9.1 | Caixa d água em polietileno, 500 litros, com acessórios | un | 1 | 368.68 | 88504 | SINAPI | 368.68 | 1.053% |  | 368.68
9.2 | Limpeza final da obra | m² | 42.65 | 0.97 | 9537 | SINAPI | 41.37 | 0.1182% |  | 41.37
RESUMO
1 | SERVIÇOS PRELIMINARES | [5 empty] | 564.3 | 1.612%
2 | INFRAESTRUTURA | [5 empty] | 4566.53 | 13.05%
3 | SUPERESTRUTURA | [5 empty] | 2492.89 | 7.123%
4 | PAREDES E PAINÉIS | [5 empty] | 7653.46 | 21.87%
5 | REVESTIMENTOS E PINTURAS | [5 empty] | 5757.37 | 16.45%
6 | COBERTURAS E PROTEÇÕES | [5 empty] | 5306.7 | 15.16%
7 | PISOS | [5 empty] | 607.63 | 1.736%
8 | INSTALAÇÕES | [5 empty] | 7641.07 | 21.83%
9 | COMPLEMENTAÇÃO DA OBRA | [5 empty] | 410.05 | 1.172%
CUSTO TOTAL (R$) | [6 empty] | 35000 | 100% |  | 33377.18
João Pessoa, 03 de Dezembro de 2021

## PLANILHA MAT + MO
COMPANHIA ESTADUAL DE HABITAÇÃO POPULAR DA PARAÍBA
OBRA: | CONSTRUÇÃO DE UNIDADE HABITACIONAL - PROGRAMA PARCEIROS DA HABITAÇÃO-PPH
MUNICÍPIO: | DIVERSOS
DATA BASE: | AGOSTO/2020 (SEM BDI, SEM ENCARGOS SOCIAIS E SEM ENCARGOS COMPLEMENTARES CONFORME REGULAMENTA O PROGRAMA PARCEIROS DA HABITAÇÃO)
REFERÊNCIA: | SINAPI
PLANILHA ORÇAMENTÁRIA DE MATERIAL + MÃO DE OBRA | [12 empty] | BDI
ITEM | DISCRIMINAÇÃO | UND | QUANT. | CUSTO UNIT. | CUSTO UNIT. | CUSTO UNIT. | CÓDIGO | BANCO | CUSTO TOTAL (R$) | CUSTO TOTAL (R$) | CUSTO TOTAL (R$) | PESO (%) |  | CONFERÊNCIA
|  |  |  | SERVIÇO (R$) | MÃO DE OBRA (R$) | MATERIAL (R$) |  |  | SERVIÇO (R$) | MÃO DE OBRA (R$) | MATERIAL (R$) |  | 1
1 | SERVIÇOS PRELIMINARES | [7 empty] | 564.3 | 142.17 | 422.13 | 1.612%
1.1 | Locação convencional de obra, através de gabarito de tábuas corridas pontaletadas a cada 1,50m, sem reaproveitamento | m² | 73.67 | 7.25 | 1.52 | 5.73 | 73992/001 | SINAPI | 534.1 | 111.97 | 422.13 | 1.526% |  | 534.1
1.2 | Capina e limpeza manual de terreno | m² | 73.67 | 0.41 | 0.41 | 0 | 73859/002 | SINAPI | 30.2 | 30.2 | 0 | 0.08629% |  | 30.2
[10 empty] | 0 | 0 |  |  | 0
2 | INFRAESTRUTURA | [7 empty] | 4566.53 | 1509.99 | 3056.53 | 13.05% |  | 0
[10 empty] | 0 | 0 |  |  | 0
2.1 | Trabalho em terra | [7 empty] | 388.8 | 285.06 | 103.74 | 1.111% |  | 0
2.1.1 | Escavação manual de valas | m³ | 11.18 | 15.04 | 15.04 | 0 | 97082 | SINAPI | 168.14 | 168.14 | 0 | 0.4804% |  | 168.14
2.1.2 | Reaterro manual apiloado com soquete - Aterro do caixão com material reaproveitado | m³ | 7.83 | 12.42 | 12.42 | 0 | 96995 | SINAPI | 97.24 | 97.24 | 0 | 0.2778% |  | 97.24
2.1.3 | Aterro do caixão compactado com material de empréstimo, considerando empolamento de 30% | m³ | 1.52 | 81.2 | 12.95 | 68.25 | COMPOSIÇÃO - 258 | Próprio | 123.42 | 19.68 | 103.74 | 0.3526% |  | 123.42
[10 empty] | 0 | 0 |  |  | 0
2.2 | Fundação | [7 empty] | 4177.73 | 1224.93 | 2952.79 | 11.94% |  | 0
2.2.1 | Alvenaria de tijolo cerâmico furado (9x19x19)cm c/argamassa mista de cal hidratada esp=20 cm | m² | 14.03 | 50.92 | 19.97 | 30.95 | COMPOSIÇÃO - 302 | Próprio | 714.4 | 280.17 | 434.23 | 2.041% |  | 714.4
2.2.2 | Embasamento com pedra argamassada utilizando argamassa cim/areia 1:4 | m³ | 9.08 | 232.76 | 79.84 | 152.92 | 95467 | SINAPI | 2113.46 | 724.94 | 1388.51 | 6.038% |  | 2113.46
2.2.3 | Radier em concreto armado fck=20mpa, prep. mecânico, moldado em canaleta (19x15x50)cm, aço CA 60 5.0 mm | m³ | 1.27 | 769.9 | 132.16 | 637.74 | COMPOSIÇÃO - 127 | Próprio | 977.77 | 167.84 | 809.93 | 2.794% |  | 977.77
2.2.4 | Lastro de concreto magro, aplicado em blocos de coroamento ou sapatas, espessura de 5 cm. | m² | 2.1 | 14.98 | 3.58 | 11.4 | 96619 | SINAPI | 31.45 | 7.51 | 23.94 | 0.08986% |  | 31.45
2.2.5 | Forma tabua para concreto em fundação c/ reaproveitamento 5x (sapata isolada) | m² | 2.6 | 21.18 | 7.11 | 14.07 | 5651 | SINAPI | 55.06 | 18.48 | 36.58 | 0.1573% |  | 55.06
2.2.6 | Armação de estruturas de concreto armado para sapata isolada, utilizando aço ca-50 de 8,0 mm - montagem. Af_12/2015 | kg | 17.55 | 7.95 | 0.91 | 7.04 | 92917 | SINAPI | 139.52 | 15.97 | 123.55 | 0.3986% |  | 139.52
2.2.7 | Concreto fck = 25mpa, traço 1:2,3:2,7 (em massa seca de cimento/ areia média/ brita 1) - preparo mecânico com betoneira 400 l. af_05/2021 (sapata isolada) | m³ | 0.52 | 280.91 | 19.27 | 261.64 | 94965 | SINAPI | 146.07 | 10.02 | 136.05 | 0.4173% |  | 146.07
[10 empty] | 0 | 0 |  |  | 0
3 | SUPERESTRUTURA | [7 empty] | 2492.89 | 398.73 | 2094.16 | 7.123% |  | 0
3.1 | Cinta de amarração de alvenaria moldada in loco com utilização de blocos canaleta. | M | 35.81 | 18.66 | 2.72 | 15.94 | 93205 | SINAPI | 668.21 | 97.4 | 570.81 | 1.909% |  | 668.21
3.2 | Contraverga moldada in loco com utilização de blocos canaleta para vãos de mais de 1,5 m de comprimento | M | 7.14 | 18.93 | 2.79 | 16.14 | 93199 | SINAPI | 135.16 | 19.92 | 115.24 | 0.3862% |  | 135.16
3.3 | Laje pré-moldada p/piso, sobrecarga 200kg/m2, vãos até 3,50m/e=8cm, c/lajotas e cap.c/conc Fck=20mpa, 4cm, inter-eixo 38cm, c/escoramento (reapr.3x) e ferragem negativa | m² | 2.66 | 57.6 | 8.06 | 49.54 | 74202/002 | SINAPI | 153.21 | 21.43 | 131.78 | 0.4377% |  | 153.21
3.4 | Montagem e desmontagem de fôrma de pilares retangulares e estruturas similares, pé-direito simples, em chapa de madeira compensada plastificada, 10 utilizações. af_09/2020 | m² | 20.06 | 19.21 | 6.13 | 13.08 | 92431 | SINAPI | 385.35 | 122.96 | 262.38 | 1.101% |  | 385.35
3.5 | Armação de pilar de uma estrutura convencional de concreto armado em uma edificação térrea ou sobrado utilizando aço ca-50 de 10,0 mm - montagem. Af_12/2015 | KG | 78.09 | 7.44 | 0.81 | 6.63 | 92778 | SINAPI | 580.98 | 63.25 | 517.74 | 1.66% |  | 580.98
3.6 | Concreto fck = 25mpa, traço 1:2,3:2,7 (em massa seca de cimento/ areia média/ brita 1) - preparo mecânico com betoneira 400 l. Af_05/2021 (pilar) | m³ | 0.96 | 280.91 | 19.27 | 261.64 | 94965 | SINAPI | 269.67 | 18.49 | 251.17 | 0.7705% |  | 269.67
3.7 | Montagem e desmontagem de fôrma de viga (caixa d água), escoramento com garfo de madeira, pé-direito simples, em chapa de madeira plastificada, 10 utilizações. Af_09/2020 | m² | 3.48 | 42.85 | 9.08 | 33.77 | 92467 | SINAPI | 149.11 | 31.59 | 117.52 | 0.426% |  | 149.11
3.8 | Armação de viga (caixa d água) de uma estrutura convencional de concreto armado em uma edificação térrea ou sobrado utilizando aço ca-50 de 6,3 mm - montagem. Af_12/2015 | KG | 5.64 | 8.41 | 1.63 | 6.78 | 92776 | SINAPI | 47.43 | 9.19 | 38.24 | 0.1355% |  | 47.43
3.9 | Armação de viga (caixa d água) de uma estrutura convencional de concreto armado em uma edificação térrea ou sobrado utilizando aço ca-50 de 8,0 mm - montagem. Af_12/2015 | KG | 4.27 | 8.18 | 1.15 | 7.03 | 92777 | SINAPI | 34.92 | 4.91 | 30.02 | 0.09977% |  | 34.92
3.10 | Armação de viga (caixa d água) de uma estrutura convencional de concreto armado em uma edificação térrea ou sobrado utilizando aço ca-60 de 5,0 mm - montagem. Af_12/2015 | KG | 2.82 | 8.48 | 2.31 | 6.17 | 92775 | SINAPI | 23.91 | 6.51 | 17.4 | 0.06831% |  | 23.91
3.11 | Concreto fck = 25mpa, traço 1:2,3:2,7 (em massa seca de cimento/ areia média/ brita 1) - preparo mecânico com betoneira 400 l. Af_05/2021 (vigas da caixa d água)) | m³ | 0.16 | 280.91 | 19.27 | 261.64 | 94965 | SINAPI | 44.94 | 3.08 | 41.86 | 0.1284% |  | 44.94
[10 empty] | 0 | 0 |  |  | 0
4 | PAREDES E PAINÉIS | [7 empty] | 7653.46 | 1486.58 | 6166.89 | 21.87% |  | 0
0
4.1 | Alvenarias | [7 empty] | 2501.68 | 1076.91 | 1424.77 | 7.148% |  | 0
4.1.1 | Alvenaria de 1/2 vez, tijolo cerâmico furado 10x20x20, arg. (cimento, cal e areia) 1:2:8. Junta 12mm | m² | 104.15 | 24.02 | 10.34 | 13.68 | COMPOSIÇÃO - 027 | Próprio | 2501.68 | 1076.91 | 1424.77 | 7.148% |  | 2501.68
[10 empty] | 0 | 0 |  |  | 0
4.2 | Esquadrias | [7 empty] | 5151.78 | 409.67 | 4742.12 | 14.72% |  | 0
4.2.1 | Kit de porta de madeira para pintura, semi-oca (leve ou média), padrão popular, 70x210cm, espessura de 3,5cm, itens inclusos: dobradiças, montagem e instalação do batente, fechadura com execução do furo - fornecimento e instalação. Af_12/2019 | un | 3 | 490.87 | 69.93 | 420.94 | 91313 | SINAPI | 1472.61 | 209.79 | 1262.82 | 4.207% |  | 1472.61
4.2.2 | Porta em aço de abrir tipo veneziana sem guarnição, 87x210cm, fixação com parafusos, inclusive fevhadura - fornecimento e instalação. Af_12/2019 | un | 2 | 507.21 | 9.24 | 497.97 | 100694 | SINAPI | 1014.42 | 18.48 | 995.94 | 2.898% |  | 1014.42
4.2.3 | Janela de aço do tipo basculante, fixação com argamassa, sem vidros, padronizada. | m² | 3.53 | 620.16 | 44.71 | 575.45 | 94559 | SINAPI | 2189.16 | 157.82 | 2031.34 | 6.255% |  | 2189.16
4.2.4 | Vidro martelado (fantasia) de 4 mm - fornecimento e colocação | m² | 3.53 | 134.73 | 6.68 | 128.05 | 85004 | SINAPI | 475.59 | 23.58 | 452.02 | 1.359% |  | 475.59
[10 empty] | 0 | 0 |  |  | 0
5 | REVESTIMENTOS E PINTURAS | [7 empty] | 5757.37 | 1793.31 | 3964.04 | 16.45% |  | 0
0
5.1 | Revestimentos Internos | [7 empty] | 1925.84 | 678.1 | 1247.73 | 5.502% |  | 0
5.1.1 | Chapisco aplicado em alvenarias e estruturas de concreto internas, com colher de pedreiro. Argamassa traço 1:3 com preparo em betoneira 400L | m² | 134.19 | 1.71 | 0.6 | 1.11 | 87879 | SINAPI | 229.46 | 80.51 | 148.95 | 0.6556% |  | 229.46
5.1.2 | Massa única, para recebimento de pintura, em argamassa traço 1:2:8, preparo mecânico com betoneira 400l, aplicada manualmente em faces internas de paredes, espessura de 10mm, com execução de taliscas | m² | 125.01 | 9.41 | 3.56 | 5.85 | 87547 | SINAPI | 1176.34 | 445.03 | 731.31 | 3.361% |  | 1176.34
5.1.3 | Emboço, para recebimento de cerâmica, em argamassa traço 1:2:8, preparo manual, aplicado manualmente em faces internas de paredes, para ambiente com área entre 5m2 e 10m2, espessura de 20mm, com execução de taliscas. af_06/2014 | m² | 9.18 | 16.02 | 5.96 | 10.06 | 87532 | SINAPI | 147.06 | 54.71 | 92.35 | 0.4202% |  | 147.06
5.1.4 | Revestimento cerâmico para paredes internas com placas tipo esmaltada extra de dimensões 25x35 cm aplicadas em ambientes de área menor que 5 m² a meia altura das paredes. af_06/2014 | m² | 9.18 | 40.63 | 10.66 | 29.97 | 87270 | SINAPI | 372.98 | 97.85 | 275.12 | 1.066% |  | 372.98
[10 empty] | 0 | 0 |  |  | 0
5.2 | Revestimentos Externos | [7 empty] | 1140.37 | 450.53 | 689.85 | 3.258% |  | 0
5.2.1 | Chapisco aplicado em alvenarias e estruturas de concreto internas, com colher de pedreiro. Argamassa traço 1:3 com preparo em betoneira 400L | m² | 89.88 | 1.71 | 0.6 | 1.11 | 87879 | SINAPI | 153.69 | 53.92 | 99.77 | 0.4391% |  | 153.69
5.2.2 | Massa única, para recebimento de pintura, em argamassa traço 1:2:8, preparo mecânico com betoneira 400l, aplicada manualmente em faces internas de paredes, espessura de 10mm, com execução de taliscas | m² | 89.5 | 9.41 | 3.56 | 5.85 | 87547 | SINAPI | 842.19 | 318.62 | 523.58 | 2.406% |  | 842.19
5.2.3 | Chapisco de aderência com argamassa de cimento e areia no traço 1:3 (cimento e areia), esp = 0,5 cm, preparo mecânico (para teto) - Laje da caixa d água | m² | 6.98 | 4.74 | 3.15 | 1.59 | COMPOSIÇÃO - 116 | Próprio | 33.08 | 21.98 | 11.1 | 0.09451% |  | 33.08
5.2.4 | Massa única, para recebimento de pintura, em argamassa traço 1:2:8, preparo manual, aplicada manualmente em teto, espessura de 10mm, com execução de taliscas - Laje da caixa d água | m² | 6.98 | 12.77 | 7.07 | 5.7 | 90409 | SINAPI | 89.13 | 49.34 | 39.79 | 0.2547% |  | 89.13
5.2.5 | Emboço, para recebimento de cerâmica, em argamassa traço 1:2:8, preparo manual, aplicado manualmente em faces internas de paredes, para ambiente com área entre 5m2 e 10m2, espessura de 20mm, com execução de taliscas. af_06/2014 | m² | 0.38 | 16.29 | 5.97 | 10.32 | 87527 | SINAPI | 6.19 | 2.26 | 3.92 | 0.01769% |  | 6.19
5.2.6 | Revestimento cerâmico para paredes internas com placas tipo esmaltada extra de dimensões 25x35 cm aplicadas em ambientes de área menor que 5 m² a meia altura das paredes. af_06/2014 | m² | 0.38 | 42.36 | 11.61 | 30.75 | 87274 | SINAPI | 16.09 | 4.41 | 11.69 | 0.04597% |  | 16.09
[10 empty] | 0 | 0 |  |  | 0
5.3 | Pintura | [7 empty] | 2691.16 | 664.68 | 2026.46 | 7.689% |  | 0
5.3.1 | Aplicação manual de pintura com tinta látex acrílica em paredes internas, duas demãos. | m² | 125.01 | 9.12 | 1.65 | 7.47 | 88489 | SINAPI | 1140.09 | 206.26 | 933.82 | 3.257% |  | 1140.09
5.3.2 | Aplicação manual de pintura com tinta látex acrílica em paredes externas, duas demãos. | m² | 89.5 | 9.12 | 1.65 | 7.47 | 88489 | SINAPI | 816.24 | 147.67 | 668.57 | 2.332% |  | 816.24
5.3.3 | Aplicação de fundo selador acrílico em paredes, uma demão. af_06/2014 | m² | 214.51 | 1.4 | 0.34 | 1.06 | 88485 | SINAPI | 300.31 | 72.93 | 227.38 | 0.858% |  | 300.31
5.3.4 | Pintura esmalte brilhante para madeira, duas demãos, sobre fundo nivelador branco | m² | 11.03 | 11.48 | 4.59 | 6.89 | 74065/003 | SINAPI | 126.62 | 50.62 | 76 | 0.3618% |  | 126.62
5.3.5 | Pintura esmalte brilhante (2 demãos) sobre superfície metálica, inclusive proteção com zarcao (1 demão) | m² | 19.28 | 15.97 | 9.71 | 6.26 | 95468 | SINAPI | 307.9 | 187.2 | 120.69 | 0.8797% |  | 307.9
[10 empty] | 0 | 0 |  |  | 0
6 | COBERTURAS E PROTEÇÕES | [7 empty] | 5306.7 | 694.42 | 4612.3 | 15.16% |  | 0
6.1 | Telhamento com telha cerâmica capa-canal, tipo colonial, com até 2 águas, incluso transporte vertical | m² | 63.35 | 18.16 | 2.25 | 15.91 | 94201 | SINAPI | 1150.43 | 142.53 | 1007.9 | 3.287% |  | 1150.43
6.2 | Trama de madeira composta por ripas, caibros e terças para telhados de até 2 águas para telha de encaixe de cerâmica ou de concreto, incluso transporte vertical. | m² | 63.35 | 42.98 | 3.79 | 39.19 | 92539 | SINAPI | 2722.78 | 240.09 | 2482.69 | 7.779% |  | 2722.78
6.3 | Mão francesa de madeira mista, não aparelhada, fixada na parede | un | 1 | 106.73 | 51.03 | 55.7 | COMPOSIÇÃO - 682 | Próprio | 106.73 | 51.03 | 55.7 | 0.3049% |  | 106.73
6.4 | Impermeabilização de superfície com emulsão asfáltica (piso do banheiro e embasamentos no topo, faces internas e externas) | m² | 39.82 | 23.85 | 3.51 | 20.34 | 98557 | SINAPI | 949.7 | 139.76 | 809.94 | 2.713% |  | 949.7
6.5 | Impermeabilização de superfície com manta líquida, de base acrílica, cor de concreto, do tipo VEDACIT VEDAPREN FAST ou equivalente técnico (laje de apoio da caixa d'água e rufos) | m² | 6.18 | 28.38 | 4.8 | 23.58 | COMPOSIÇÃO - 1407 | Próprio | 175.38 | 29.66 | 145.72 | 0.5011% |  | 175.38
6.6 | Emboçamento de cumeeira e faces laterais dos pilares (interface com o telhado), com argamassa traço 1:2:9 (cimento, cal e areia). af_06/2016 | m | 12.33 | 8.51 | 6.07 | 2.44 | 94224 | SINAPI | 104.92 | 74.84 | 30.09 | 0.2998% |  | 104.92
6.7 | Rufos (algeroz) de concreto armado com L = 0,22 m | m | 6.4 | 15.12 | 2.58 | 12.54 | COMPOSIÇÃO - 305 | Próprio | 96.76 | 16.51 | 80.26 | 0.2765% |  | 96.76
[10 empty] | 0 | 0 |  |  | 0
7 | PISOS | [7 empty] | 607.63 | 129.14 | 478.49 | 1.736% |  | 0
7.1 | Lastro de concreto magro, aplicado em pisos ou radiers, espessura de 5 cm, sarrafeado | m² | 37.2 | 14.66 | 3.26 | 11.4 | 95241 | SINAPI | 545.35 | 121.27 | 424.08 | 1.558% |  | 545.35
7.2 | Revestimento cerâmico para piso com placas tipo grés de dimensões 35x35 cm, para edificação habitacional unifamiliar (casa) e edificação pública padrão. af_11/2014 | m² | 2.1 | 29.66 | 3.75 | 25.91 | 89171 | SINAPI | 62.28 | 7.87 | 54.41 | 0.1779% |  | 62.28
[10 empty] | 0 | 0 |  |  | 0
8 | INSTALAÇÕES | [7 empty] | 7641.07 | 1656.94 | 5984.12 | 21.83% |  | 0
0
8.1 | Instalações elétricas | [7 empty] | 1817.1 | 522.44 | 1294.66 | 5.192% |  | 0
8.1.1 | Caixa retangular 4" x 2" média (1,30 m do piso), PVC, instalada em parede - fornecimento e instalação. Af_12/2015 | un | 19 | 4.48 | 2.96 | 1.52 | 91940 | SINAPI | 85.12 | 56.24 | 28.88 | 0.2432% |  | 85.12
8.1.2 | Luminária tipo plafon em plástico, de sobrepor, com 1 lâmpada LED de 12 W - fornecimento e instalação | un | 7 | 16.3 | 4.82 | 11.48 | COMPOSIÇÃO - 888 | Próprio | 114.1 | 33.74 | 80.36 | 0.326% |  | 114.1
8.1.3 | Quadro de distribuição de energia de embutir, PVC, para 8 disjuntores termomagnéticos monopolares sem barramento fornecimento e instalação. | un | 1 | 56.4 | 11.87 | 44.53 | COMPOSIÇÃO - 1184 | Próprio | 56.4 | 11.87 | 44.53 | 0.1611% |  | 56.4
8.1.4 | Tomada média de embutir (3 módulos), 2P+T 10 A, sem suporte e sem placa - fornecimento e instalação. Af_12/2015 | un | 10 | 25.04 | 9.5 | 15.54 | 92010 | SINAPI | 250.4 | 95 | 155.4 | 0.7154% |  | 250.4
8.1.5 | Tomada baixa de embutir (3 módulos), 2P+T 20 A, sem suporte e sem placa - fornecimento e instalação. Af_12/2015 | un | 5 | 26.8 | 6.91 | 19.89 | 92015 | SINAPI | 134 | 34.55 | 99.45 | 0.3829% |  | 134
8.1.6 | Eletroduto rígido roscável, PVC, DN 25 mm (3/4"), para circuitos terminais, instalado em laje - fornecimento e instalação. af_12/2015 | m | 10 | 3.9 | 1.2 | 2.7 | 91867 | SINAPI | 39 | 12 | 27 | 0.1114% |  | 39
8.1.7 | Eletroduto rígido roscável, PVC, DN 20 mm (1/2"), para circuitos terminais, instalado em parede - fornecimento e instalação. Af_12/2015 | m | 80 | 3.94 | 1.79 | 2.15 | 91870 | SINAPI | 315.2 | 143.2 | 172 | 0.9006% |  | 315.2
8.1.8 | Interruptor simples (2 módulos), 10A/250V, sem suporte e sem placa - fornecimento e instalação. Af_12/2015 | un | 2 | 13.72 | 4.62 | 9.1 | 91958 | SINAPI | 27.44 | 9.24 | 18.2 | 0.0784% |  | 27.44
8.1.9 | Interruptor simples (1 módulo), 10A/250V, sem suporte e sem placa - fornecimento e instalação. af_12/2015 | un | 3 | 7.21 | 2.66 | 4.55 | 91952 | SINAPI | 21.63 | 7.98 | 13.65 | 0.0618% |  | 21.63
8.1.10 | Disjuntor bipolar DR 25 A - Dispositivo residual diferencial, tipo AC, 30MA, ref.5SM1 312-OMB, Siemens ou similar | un | 1 | 120.06 | 7.12 | 112.94 | COMPOSIÇÃO - 1320 | Próprio | 120.06 | 7.12 | 112.94 | 0.343% |  | 120.06
8.1.11 | Disjuntor a seco - DIN 1P10A - Fornecimento e instalação | un | 4 | 10.38 | 3.23 | 7.15 | COMPOSIÇÃO - 1409 | Próprio | 41.52 | 12.92 | 28.6 | 0.1186% |  | 41.52
8.1.12 | Disjuntor a seco - DIN 1P32A - Fornecimento e instalação | un | 1 | 10.38 | 3.23 | 7.15 | COMPOSIÇÃO - 1410 | Próprio | 10.38 | 3.23 | 7.15 | 0.02966% |  | 10.38
8.1.13 | Cabo de cobre flexível isolado, 1,5 mm², anti-chama 450/750 v, para circuitos terminais - fornecimento e instalação. Af_12/2015 - Fase | m | 40 | 1.48 | 0.27 | 1.21 | 91924 | SINAPI | 59.2 | 10.8 | 48.4 | 0.1691% |  | 59.2
8.1.14 | Cabo de cobre flexível isolado, 2,5 mm², anti-chama 450/750 v, para circuitos terminais - fornecimento e instalação. Af_12/2015 - Fase | m | 70 | 2.25 | 0.34 | 1.91 | 91926 | SINAPI | 157.5 | 23.8 | 133.7 | 0.45% |  | 157.5
8.1.15 | Cabo de cobre flexível isolado, 1,5 mm², anti-chama 450/750 v, para circuitos terminais - fornecimento e instalação. Af_12/2015 - Neutro | m | 25 | 1.48 | 0.27 | 1.21 | 91924 | SINAPI | 37 | 6.75 | 30.25 | 0.1057% |  | 37
8.1.16 | Cabo de cobre flexível isolado, 2,5 mm², anti-chama 450/750 v, para circuitos terminais - fornecimento e instalação. Af_12/2015 - Neutro | m | 70 | 2.25 | 0.34 | 1.91 | 91926 | SINAPI | 157.5 | 23.8 | 133.7 | 0.45% |  | 157.5
8.1.17 | Cabo de cobre flexível isolado, 1,5 mm², anti-chama 450/750 v, para circuitos terminais - fornecimento e instalação. Af_12/2015 - Retorno | m | 30 | 1.48 | 0.27 | 1.21 | 91924 | SINAPI | 44.4 | 8.1 | 36.3 | 0.1269% |  | 44.4
8.1.18 | Cabo de cobre flexível isolado, 2,5 mm², anti-chama 450/750 v, para circuitos terminais - fornecimento e instalação. Af_12/2015 - Retorno | m | 65 | 2.25 | 0.34 | 1.91 | 91926 | SINAPI | 146.25 | 22.1 | 124.15 | 0.4179% |  | 146.25
[10 empty] | 0 | 0 |  |  | 0
8.2 | Padrão de Entrada (Eletricidade) | [7 empty] | 1365.54 | 255.54 | 1110 | 3.902% |  | 0
8.1.1 | Cabo de cobre isolado EPR ou XLPE 6,0mm², 0,6/1kv / 90º C | m | 60 | 6.94 | 1.53 | 5.41 | COMPOSIÇÃO - 482 | Próprio | 416.4 | 91.8 | 324.6 | 1.19% |  | 416.4
8.1.2 | Poste de concreto duplo T (DT) 6/150 - fornecimento e assentamento | un | 1 | 510.63 | 33.03 | 477.6 | COMPOSIÇÃO - 1411 | Próprio | 510.63 | 33.03 | 477.6 | 1.459% |  | 510.63
8.1.3 | Armação secundária com isolador roldana | un | 1 | 22.55 | 2.79 | 19.76 | COMPOSIÇÃO - 1401 | Próprio | 22.55 | 2.79 | 19.76 | 0.06443% |  | 22.55
8.1.4 | Curva 90 graus para eletroduto, PVC, roscável, DN 32 mm (1"), para circuitos terminais, instalada em forro - fornecimento e instalação. af_12/2015 | un | 1 | 4.66 | 2.47 | 2.19 | 91893 | SINAPI | 4.66 | 2.47 | 2.19 | 0.01331% |  | 4.66
8.1.5 | Curva de 135 DN 32mm - Fornecimento e instalação | un | 1 | 13.04 | 1.29 | 11.75 | COMPOSIÇÃO - 1322 | Próprio | 13.04 | 1.29 | 11.75 | 0.03726% |  | 13.04
8.1.6 | Luva para eletroduto, PVC, roscável, DN 32 mm (1"), para circuitos terminais, instalada em parede - fornecimento e instalação. Af_12/2015 | un | 2 | 3.02 | 2.15 | 0.87 | 91885 | SINAPI | 6.04 | 4.3 | 1.74 | 0.01726% |  | 6.04
8.1.7 | Eletroduto rígido roscável, PVC, DN 32 mm (1"), para circuitos terminais, instalado em parede - fornecimento e instalação. af_12/2015 | m | 6 | 6.49 | 2.3 | 4.19 | 91872 | SINAPI | 38.94 | 13.8 | 25.14 | 0.1113% |  | 38.94
8.1.8 | Fita aço inox para cintar poste, largura = 19 mm, e = 0,5 mm (rolo de 30m) | un | 0.1 | 55.32 | 0 | 55.32 | 00000406 | SINAPI | 5.53 | 0 | 5.53 | 0.0158% |  | 5.53
8.1.9 | Caixa de medição monofásica em policarbonato (325x285x165mm) - Fornecimento e instalação | un | 1 | 84.33 | 17.52 | 66.81 | COMPOSIÇÃO - 946 | Próprio | 84.33 | 17.52 | 66.81 | 0.2409% |  | 84.33
8.1.10 | Parafuso M16 em aço galvanizado, comprimento = 200 mm, diâmetro = 16 mm, rosca maquina, cabeça quadrada | un | 2 | 7.42 | 0 | 7.42 | 00000431 | SINAPI | 14.84 | 0 | 14.84 | 0.0424% |  | 14.84
8.1.11 | Disjuntor monopolar tipo DIN, corrente nominal de 32A - fornecimento e instalação. Af_04/2016 | un | 1 | 9.11 | 1.07 | 8.04 | 93657 | SINAPI | 9.11 | 1.07 | 8.04 | 0.02603% |  | 9.11
8.1.12 | Haste de aterramento em cobre 16x2400 mm | un | 1 | 34.28 | 4.68 | 29.6 | COMPOSIÇÃO - 1402 | Próprio | 34.28 | 4.68 | 29.6 | 0.09794% |  | 34.28
8.1.13 | Caixa de inspeção para aterramento, circular, em polietileno, diâmetro interno = 0,3 m. af_05/2018 | un | 1 | 13.29 | 2.48 | 10.81 | 98111 | SINAPI | 13.29 | 2.48 | 10.81 | 0.03797% |  | 13.29
8.1.14 | Conector GTDU - Fornecimento | un | 1 | 5.99 | 0 | 5.99 | COTAÇÃO - 797 | Próprio | 5.99 | 0 | 5.99 | 0.01711% |  | 5.99
8.1.15 | Arruela quadrada aço galvanizado furo D=18mm - Fornecimento e instalação | un | 1 | 1.25 | 0.51 | 0.74 | COMPOSIÇÃO - 1416 | Próprio | 1.25 | 0.51 | 0.74 | 0.003571% |  | 1.25
8.1.16 | Bucha de alumínio 3/4" | un | 2 | 1.26 | 0.51 | 0.75 | COMPOSIÇÃO - 1403 | Próprio | 2.52 | 1.02 | 1.5 | 0.0072% |  | 2.52
8.1.17 | Arruela de alumínio 3/4" | un | 2 | 0.9 | 0.51 | 0.39 | COMPOSIÇÃO - 1405 | Próprio | 1.8 | 1.02 | 0.78 | 0.005143% |  | 1.8
8.1.18 | Mureta com altura = 2,00 m, alvenaria de 1/2 vez, massa única e caiação (1,00 x 2,00)m | un | 1 | 180.34 | 77.76 | 102.58 | COMPOSIÇÃO - 1406 | Próprio | 180.34 | 77.76 | 102.58 | 0.5153% |  | 180.34
[10 empty] | 0 | 0 |  |  | 0
8.3 | Instalações Hidrossanitárias | [7 empty] | 3795.02 | 797.56 | 2997.45 | 10.84% |  | 0
8.3.1 | Tubo, PVC, soldável, DN 25mm, instalado em ramal de distribuição de água - fornecimento e instalação. af_12/2014 | m | 32.65 | 4.37 | 1.33 | 3.04 | 89402 | SINAPI | 142.68 | 43.42 | 99.26 | 0.4077% |  | 142.68
8.3.2 | Tubo, PVC, soldável, DN 32mm, instalado em ramal de distribuição de água - fornecimento e instalação. af_12/2014 | m | 1.17 | 8.36 | 1.59 | 6.77 | 89403 | SINAPI | 9.78 | 1.86 | 7.92 | 0.02794% |  | 9.78
8.3.3 | Tubo, PVC, soldável, DN 40 mm, instalado em reservação de água de edificação que possua reservatório de fibra/fibrocimento fornecimento e instalação. af_06/2016 | m | 9.64 | 11.71 | 2.24 | 9.47 | 94650 | SINAPI | 112.88 | 21.59 | 91.29 | 0.3225% |  | 112.88
8.3.4 | Tubo PVC, serie normal, esgoto predial, DN 50 mm, fornecido e instalado em ramal de descarga ou ramal de esgoto sanitário. af_12/2014 | m | 23.43 | 11.56 | 4.51 | 7.05 | 89712 | SINAPI | 270.85 | 105.66 | 165.18 | 0.7739% |  | 270.85
8.3.5 | Tubo PVC, serie normal, esgoto predial, DN 100 mm, fornecido e instalado em ramal de descarga ou ramal de esgoto sanitário. af_12/2014 | m | 7.83 | 22.15 | 8.79 | 13.36 | 89714 | SINAPI | 173.43 | 68.82 | 104.61 | 0.4955% |  | 173.43
8.3.6 | Joelho 45 graus, PVC, serie normal, esgoto predial, DN 50 mm, junta elástica, fornecido e instalado em ramal de descarga ou ramal de esgoto sanitário. af_12/2014 | un | 8 | 4.93 | 1.54 | 3.39 | 89732 | SINAPI | 39.44 | 12.32 | 27.12 | 0.1127% |  | 39.44
8.3.7 | Joelho 90 graus, PVC, serie normal, esgoto predial, DN 50 mm, junta elástica, fornecido e instalado em ramal de descarga ou ramal de esgoto sanitário. af_12/2014 | un | 9 | 4.54 | 1.54 | 3 | 89731 | SINAPI | 40.86 | 13.86 | 27 | 0.1167% |  | 40.86
8.3.8 | Joelho 90 graus, PVC, serie normal, esgoto predial, DN 100 mm, junta elástica, fornecido e instalado em ramal de descarga ou ramal de esgoto sanitário. af_12/2014 | un | 1 | 10.88 | 2.97 | 7.91 | 89744 | SINAPI | 10.88 | 2.97 | 7.91 | 0.03109% |  | 10.88
8.3.9 | Joelho 90 graus com bucha de latão, PVC, soldável, DN 25 mm, x 3/4 instalado em reservação de água de edificação que possua reservatório de fibra/fibrocimento fornecimento e instalação. af_06/2016 | un | 4 | 4.76 | 1.42 | 3.34 | 94672 | SINAPI | 19.04 | 5.68 | 13.36 | 0.0544% |  | 19.04
8.3.10 | Joelho 90 graus, PVC, soldável, DN 25mm, instalado em ramal de distribuição de água - fornecimento e instalação. af_12/2014 | un | 28 | 2.17 | 1.06 | 1.11 | 89408 | SINAPI | 60.76 | 29.68 | 31.08 | 0.1736% |  | 60.76
8.3.11 | Joelho 90 graus, PVC, soldável, DN 40 mm instalado em reservação de água de edificação que possua reservatório de fibra/fibrocimento fornecimento e instalação. af_06/2016 | un | 6 | 7.43 | 2.03 | 5.4 | 94676 | SINAPI | 44.58 | 12.18 | 32.4 | 0.1274% |  | 44.58
8.3.12 | Junção simples, PVC, serie normal, esgoto predial, DN 50 x 50 mm, junta elástica, fornecido e instalado em ramal de descarga ou ramal de esgoto sanitário. af_12/2014 | un | 1 | 10.43 | 2.01 | 8.42 | 89785 | SINAPI | 10.43 | 2.01 | 8.42 | 0.0298% |  | 10.43
8.3.13 | Luva de redução, PVC, soldável, DN 40mm x 25mm, instalado em ramal de distribuição de água - fornecimento e instalação. af_12/2014 | un | 1 | 4.48 | 0.84 | 3.64 | COMPOSIÇÃO - 856 | Próprio | 4.48 | 0.84 | 3.64 | 0.0128% |  | 4.48
8.3.14 | Luva de redução, PVC, soldável, DN 32mm x 25mm, instalado em ramal de distribuição de água - fornecimento e instalação. af_12/2014 | un | 1 | 4.05 | 0.7 | 3.35 | 89426 | SINAPI | 4.05 | 0.7 | 3.35 | 0.01157% |  | 4.05
8.3.15 | Luva de redução, PVC, soldável, DN 40mm x 32mm, instalado em ramal de distribuição de água - fornecimento e instalação. af_12/2014 | un | 1 | 4.98 | 0.84 | 4.14 | 89433 | SINAPI | 4.98 | 0.84 | 4.14 | 0.01423% |  | 4.98
8.3.16 | Terminal de ventilação DN 50 mm - Fornecimento e instalação | m | 3 | 11.9 | 0.88 | 11.02 | COMPOSIÇÃO - 107 | Próprio | 35.7 | 2.64 | 33.06 | 0.102% |  | 35.7
8.3.17 | Tê de redução, PVC, serie normal, esgoto predial, DN 100 x 100 x 50 mm, junta elástica, fornecido e instalado em ramal de descarga ou ramal de esgoto sanitário. | un | 1 | 18.89 | 3.92 | 14.97 | COMPOSIÇÃO - 273 | Próprio | 18.89 | 3.92 | 14.97 | 0.05397% |  | 18.89
8.3.18 | Te, PVC, soldável, DN 25mm, instalado em ramal de distribuição de água - fornecimento e instalação. af_12/2014 | un | 6 | 3.22 | 1.42 | 1.8 | 89440 | SINAPI | 19.32 | 8.52 | 10.8 | 0.0552% |  | 19.32
8.3.19 | Tê, PVC, soldável, DN 40 mm instalado em reservação de água de edificação que possua reservatório de fibra/fibrocimento fornecimento e instalação. Af_06/2016 | un | 1 | 11.76 | 2.69 | 9.07 | 94692 | SINAPI | 11.76 | 2.69 | 9.07 | 0.0336% |  | 11.76
8.3.20 | Tê com bucha de latão na bolsa central, PVC, soldável, DN 25 mm x 3/4 , instalado em reservação de água de edificação que possua reservatório de fibra/fibrocimento fornecimento e instalação. af_06/2016 | un | 2 | 6.65 | 1.88 | 4.77 | 94689 | SINAPI | 13.3 | 3.76 | 9.54 | 0.038% |  | 13.3
8.3.21 | Adaptador com flanges livres, PVC, soldável, DN 25 mm x 3/4 , instalado em reservação de água de edificação que possua reservatório de fibra/fibrocimento fornecimento e instalação. Af_06/2016 | un | 2 | 13.2 | 2.74 | 10.46 | 94708 | SINAPI | 26.4 | 5.48 | 20.92 | 0.07543% |  | 26.4
8.3.22 | Adaptador para Caixa d água com Registro DN 25 mm | un | 1 | 21.13 | 1.6 | 19.53 | COMPOSIÇÃO - 292 | Próprio | 21.13 | 1.6 | 19.53 | 0.06037% |  | 21.13
8.3.23 | Adaptador para Caixa d água com Registro DN 40 mm | un | 1 | 31.06 | 1.6 | 29.46 | COMPOSIÇÃO - 294 | Próprio | 31.06 | 1.6 | 29.46 | 0.08874% |  | 31.06
8.3.24 | Registro de Gaveta 40 mm, inclusive Kit com Adaptador Curto com Bolsa e rosca para Registro e Luva Solvável com Rosca - fornecimento e instalação | un | 1 | 89.33 | 8.24 | 81.09 | COMPOSIÇÃO - 917 | Próprio | 89.33 | 8.24 | 81.09 | 0.2552% |  | 89.33
8.3.25 | Registro de Gaveta 25 mm, inclusive Kit com Adaptador Curto com Bolsa e rosca para Registro e Luva Solvável com Rosca - fornecimento e instalação | un | 3 | 68.4 | 8.37 | 60.03 | COMPOSIÇÃO - 918 | Próprio | 205.2 | 25.11 | 180.09 | 0.5863% |  | 205.2
8.3.26 | Registro de Pressão 25 mm, inclusive Kit com Adaptador Curto com Bolsa e rosca para Registro e Luva Solvável com Rosca - fornecimento e instalação | un | 1 | 36.63 | 8.37 | 28.26 | COMPOSIÇÃO - 1221 | Próprio | 36.63 | 8.37 | 28.26 | 0.1047% |  | 36.63
8.3.27 | Fornecimento e assentamento de caixa de gordura, capacidade 30 L, em concreto pré-moldado. Inclusive escavação e reaterro. | un | 1 | 70.1 | 2.25 | 67.85 | COMPOSIÇÃO - 1419 | Próprio | 70.1 | 2.25 | 67.85 | 0.2003% |  | 70.1
8.3.28 | Fornecimento e assentamento de caixa de passagem, DN=0,60m e altura=0,50m, em concreto pré-moldado. Inclusive escavação e reaterro. | un | 5 | 177.86 | 5.43 | 172.43 | COMPOSIÇÃO - 1420 | Próprio | 889.3 | 27.15 | 862.15 | 2.541% |  | 889.3
8.3.29 | Caixa sifonada, PVC, DN 100 x 100 x 50 mm, junta elástica, fornecida e instalada em ramal de descarga ou em ramal de esgoto sanitário. Af_12/2014 | un | 3 | 14.92 | 2.97 | 11.95 | 89707 | SINAPI | 44.76 | 8.91 | 35.85 | 0.1279% |  | 44.76
8.3.30 | Chuveiro plástico branco simples - fornecimento e instalação | un | 1 | 11.38 | 3.48 | 7.9 | COMPOSIÇÃO - 036 | Próprio | 11.38 | 3.48 | 7.9 | 0.03251% |  | 11.38
8.3.31 | Torneira de boia, roscável, 3/4, fornecida e instalada em reservação de água. Af_06/2016 | un | 1 | 16.55 | 2.39 | 14.16 | 94796 | SINAPI | 16.55 | 2.39 | 14.16 | 0.04729% |  | 16.55
8.3.32 | Torneira metal amarelo para jardim - Fornecimento e instalação | un | 1 | 18.26 | 4.12 | 14.14 | COMPOSIÇÃO - 371 | Próprio | 18.26 | 4.12 | 14.14 | 0.05217% |  | 18.26
8.3.33 | Tanque de mármore sintético suspenso, 22l ou equivalente, incluso sifão flexível em PVC, válvula plástica e torneira de metal cromado padrão popular - fornecimento e instalação. | un | 1 | 155.79 | 9.64 | 146.15 | 86929 | SINAPI | 155.79 | 9.64 | 146.15 | 0.4451% |  | 155.79
8.3.34 | Balcão de pia em resilinea 1,20 x 0,6 m c/sifão plástico com torneira | un | 1 | 187.09 | 44.91 | 142.18 | COMPOSIÇÃO - 204 | Próprio | 187.09 | 44.91 | 142.18 | 0.5345% |  | 187.09
8.3.35 | Lavatório louça branca suspenso, 29,5 x 39cm ou equivalente, padrão popular, incluso sifão flexível em PVC, válvula e engate flexível 30cm em plástico e torneira cromada de mesa, padrão popular - fornecimento e instalação. af_12/2013 | un | 1 | 159.25 | 7.53 | 151.72 | 86943 | SINAPI | 159.25 | 7.53 | 151.72 | 0.455% |  | 159.25
8.3.36 | Vaso sanitário sifonado com caixa acoplada louça branca, incluso engate flexível em plástico branco, 1/2 x 40cm - fornecimento e instalação. af_12/2013 | un | 1 | 408.36 | 9 | 399.36 | 86931 | SINAPI | 408.36 | 9 | 399.36 | 1.167% |  | 408.36
8.3.37 | Ducha em aço cromada, Oriente, ref 1901 C-53 ou similar | un | 1 | 96 | 3.48 | 92.52 | COMPOSIÇÃO - 1008 | Próprio | 96 | 3.48 | 92.52 | 0.2743% |  | 96
8.3.38 | Escavação manual para instalação de tubulação hidráulico no solo | m³ | 4.63 | 15.04 | 15.04 | 0 | 97082 | SINAPI | 69.63 | 69.63 | 0 | 0.1989% |  | 69.63
8.3.39 | Escavação para instalação de tubulação de esgoto e caixas no solo | m³ | 14.01 | 15.04 | 15.04 | 0 | 97082 | SINAPI | 210.71 | 210.71 | 0 | 0.602% |  | 210.71
[10 empty] | 0 | 0 |  |  | 0
8.4 | Padrão de Entrada (Hidráulico) | [7 empty] | 663.41 | 81.4 | 582.01 | 1.895% |  | 0
8.4.1 | Adaptador curto com bolsa e rosca para registro, PVC, soldável, DN 25mm x 3/4, instalado em prumada de água - fornecimento e instalação. Af_12/2014 | un | 2 | 1.66 | 0.46 | 1.2 | 89538 | SINAPI | 3.32 | 0.92 | 2.4 | 0.009486% |  | 3.32
8.4.2 | Joelho Adaptador Compressão PEAD com rosca macho DN 25 mm - Fornecimento e instalação | un | 1 | 23.14 | 3.64 | 19.5 | COMPOSIÇÃO - 1418 | Próprio | 23.14 | 3.64 | 19.5 | 0.06611% |  | 23.14
8.4.3 | Luva com bucha de latão, PVC, soldável, DN 25mm x 3/4, instalado em ramal de distribuição de água - fornecimento e instalação. Af_12/2014 | un | 2 | 6.38 | 0.7 | 5.68 | 89427 | SINAPI | 12.76 | 1.4 | 11.36 | 0.03646% |  | 12.76
8.4.4 | Extremidade/tubete para hidrômetro PVC, com rosca, curta, com bucha latão, 3/4" | un | 2 | 10.84 | 0 | 10.84 | 00010781 | SINAPI | 21.68 | 0 | 21.68 | 0.06194% |  | 21.68
8.4.5 | Tê de redução, PVC, soldável, DN 50mm x 25mm, instalado em prumada de água - fornecimento e instalação. Af_12/2014 | un | 1 | 10.59 | 1.7 | 8.89 | 89627 | SINAPI | 10.59 | 1.7 | 8.89 | 0.03026% |  | 10.59
8.4.6 | Tubo de polietileno de alta densidade (pead), PE80, ramal predial, d = 32mm x 3,0mm - Fornecimento e Assentamento | m | 2 | 8.22 | 0.2 | 8.02 | COMPOSIÇÃO - 1414 | Próprio | 16.44 | 0.4 | 16.04 | 0.04697% |  | 16.44
8.4.7 | Tubo de pead, PE-80, ramal predial, diam = 25mm (3/4") | m | 8 | 7.55 | 3.64 | 3.91 | COMPOSIÇÃO - 1415 | Próprio | 60.4 | 29.12 | 31.28 | 0.1726% |  | 60.4
8.4.8 | Hidrômetro unjato tipo Woltman 10m³/h - fornecimento e instalação | un | 1 | 445.7 | 5.4 | 440.3 | COMPOSIÇÃO - 1338 | Próprio | 445.7 | 5.4 | 440.3 | 1.273% |  | 445.7
8.4.9 | Registro de esfera, PVC, roscável, 3/4", fornecido e instalado em ramal de água. Af_03/2015 | un | 1 | 12.59 | 2.37 | 10.22 | 90371 | SINAPI | 12.59 | 2.37 | 10.22 | 0.03597% |  | 12.59
8.4.10 | Caixa para proteção de Hidrômetro Padrão CAGEPA em Polipropileno e Tampa em Policarbonato | un | 1 | 56.79 | 36.45 | 20.34 | COMPOSIÇÃO - 011 | Próprio | 56.79 | 36.45 | 20.34 | 0.1623% |  | 56.79
[10 empty] | 0 | 0 |  |  | 0
9 | COMPLEMENTAÇÃO DA OBRA | [7 empty] | 410.05 | 122.32 | 287.72 | 1.172% |  | 0
9.1 | Caixa d água em polietileno, 500 litros, com acessórios | un | 1 | 368.68 | 91.62 | 277.06 | 88504 | SINAPI | 368.68 | 91.62 | 277.06 | 1.053% |  | 368.68
9.2 | Limpeza final da obra | m² | 42.65 | 0.97 | 0.72 | 0.25 | 9537 | SINAPI | 41.37 | 30.7 | 10.66 | 0.1182% |  | 41.37
RESUMO
1 | SERVIÇOS PRELIMINARES | [7 empty] | 564.3 | 142.17 | 422.13 | 1.612%
2 | INFRAESTRUTURA | [7 empty] | 4566.53 | 1509.99 | 3056.53 | 13.05%
3 | SUPERESTRUTURA | [7 empty] | 2492.89 | 398.73 | 2094.16 | 7.123%
4 | PAREDES E PAINÉIS | [7 empty] | 7653.46 | 1486.58 | 6166.89 | 21.87%
5 | REVESTIMENTOS E PINTURAS | [7 empty] | 5757.37 | 1793.31 | 3964.04 | 16.45%
6 | COBERTURAS E PROTEÇÕES | [7 empty] | 5306.7 | 694.42 | 4612.3 | 15.16%
7 | PISOS | [7 empty] | 607.63 | 129.14 | 478.49 | 1.736%
8 | INSTALAÇÕES | [7 empty] | 7641.07 | 1656.94 | 5984.12 | 21.83%
9 | COMPLEMENTAÇÃO DA OBRA | [7 empty] | 410.05 | 122.32 | 287.72 | 1.172%
CUSTO TOTAL (R$) | [8 empty] | 35000 | 7933.6 | 27066.38 | 100% |  | 35000
João Pessoa, 03 de Dezembro de 2021
23.52

## PLANIL. INSUMOS P ACOMP. ESTADO
COMPANHIA ESTADUAL DE HABITAÇÃO POPULAR DA PARAÍBA
|  | OBRA: | CONSTRUÇÃO DE UNIDADE HABITACIONAL - PROGRAMA PARCEIROS DA HABITAÇÃO-PPH
|  | DATA BASE: | AGOSTO/2020
|  | REFERÊNCIA: | SINAPI
PLANILHA DE INSUMOS
Código | Banco | ITEM | DESCRIÇÃO | UNID | QUANT. | VALOR UNITÁRIO (R$) | VALOR TOTAL (R$) | PESO EM RELAÇÃO AO TOTAL DA CATEGORIA (%) | PESO EM RELAÇÃO AO TOTAL DA OBRA (%) | CONFERÊNCIA
|  | 1. EQUIPAMENTOS |  |  |  |  | 178 | 100% | 0.5086%
2019-08-22 | PROJECTA | 1.1 | Aluguel de betoneira, capacidade nominal 600 l, capacidade de mistura 360l, motor elétrico trifásico 220/380V, potência 4CV, excluso carregador | mês | 0.2 | 640 | 128 | 71.91% | 0.3657% | 128
2019-08-22 | PROJECTA | 1.2 | Aluguel de vibrador de imersão, diâmetro da ponteira de *45* mm, com motor elétrico trifásico de 2 HP (2 CV) | mês | 0.12 | 150 | 18 | 10.11% | 0.05143% | 18
2019-08-22 | PROJECTA | 1.3 | Aluguel de compactador de solos de percursão (soquete) com motor a gasolina 4 tempos de 4 HP (4 CV) | mês | 0.05 | 640 | 32 | 17.98% | 0.09143% | 32
0
|  | 2. MÃO-DE-OBRA |  |  |  |  | 8000 | 100% | 22.86% | 0
00006111 | SINAPI | 2.1 | Pedreiro, Servente, Armador, Carpinteiro, Pintor, Encanador, Eletricista, Ajudante especializado | unid | 1 | 8000 | 8000 | 100% | 22.86% | 8000
0
|  | 3. MATERIAIS |  |  |  |  | 26822 | 100% | 76.63% | 0
0
|  | 3.1. MATERIAIS - DIVERSOS |  |  |  |  | 822 | 3.065% | 2.349% | 0
00000665 | SINAPI | 3.1.1 | Ácido muriático, diluição 10% a 12% para uso em limpeza | L | 2.13 | 5.07 | 10.79 | 0.04023% | 0.03083% | 10.79
|  | 3.1.2 | Arruela lisa, redonda, de latao polido, diametro nominal 5/8", diametro externo = 34 mm, diametro do furo = 17 mm, espessura = *2,5* mm | unid | 2 | 0,73 | 1.46 | 0.005443% | 0.004171% | 1.46
00000659 | SINAPI | 3.1.3 | Arruela quadrada em aco galvanizado, dimensao = 38 mm, espessura = 3mm, diametro do furo= 18 mm | unid | 1 | 0.75 | 0.75 | 0.002796% | 0.002143% | 0.75
00020247 | SINAPI | 3.1.4 | Canaleta concreto 14 x 19 x 19 cm (classe c - NBR 6136) | unid | 222 | 1.18 | 261.96 | 0.9767% | 0.7485% | 261.96
00000660 | SINAPI | 3.1.5 | Canaleta concreto 19 x 19 x 19 cm (classe c - nbr 6136) | unid | 38 | 1,66 | 63.08 | 0.2352% | 0.1802% | 63.08
|  | 3.1.6 | Canaleta pré-moldada RADIER (19x 15 x 50)cm | m | 45 | 4 | 180 | 0.6711% | 0.5143% | 180
00039027 | SINAPI | 3.1.7 | Desmoldante protetor para formas de madeira, de base oleosa emulsionada em agua | L | 0.16 | 5,86 | 0.93 | 0.003467% | 0.002657% | 0.93
00039017 | SINAPI | 3.1.8 | Espaçador / distanciador circular com entrada lateral, em plástico, para vergalhão *4,2 a 12,5* mm, cobrimento 20 mm | unid | 100 | 0,13 | 13 | 0.04847% | 0.03714% | 13
00040304 | SINAPI | 3.1.9 | Laje pré-moldada convencional (lajotas + vigotas) para piso, unidirecional, sobrecarga de 200 kg/m2, vão até 3,50 m (sem colocação) | m² | 3.04 | 32,20 | 97.88 | 0.3649% | 0.2797% | 97.88
|  | 3.1.10 | Parafuso M16 em aço galvanizado, comprimento = 200 mm, diâmetro = 16 mm, rosca maquina, cabeça quadrada | unid | 2 | 7,42 | 14.84 | 0.05533% | 0.0424% | 14.84
|  | 3.1.11 | Parafuso rosca soberba zincado cabeca chata fenda simples 3,5 x 25 mm (1 ") | unid | 99 | 0,04 | 3.96 | 0.01476% | 0.01131% | 3.96
|  | 3.1.12 | Parafuso zincado rosca soberba, cabeca sextavada, 5/16 " x 180 mm, para fixacao de telha em madeira | unid | 3 | 1,11 | 3.33 | 0.01242% | 0.009514% | 3.33
|  | 3.1.13 | Porca zincada, sextavada, diametro 1/4" | unid | 2 | 0,14 | 0.28 | 0.001044% | 0.0008% | 0.28
00037411 | SINAPI | 3.1.14 | Prego de aco polido com cabeca 12 x 12 | kg | 0.06 | 16,75 | 1 | 0.003728% | 0.002857% | 1
00005073 | SINAPI | 3.1.15 | Prego de aco polido com cabeca 15 x 15 (1 1/4 x 13) | kg | 4.43 | 14,08 | 62.37 | 0.2325% | 0.1782% | 62.37
00000003 | SINAPI | 3.1.16 | Prego de aco polido com cabeca 17 x 21 (2 x 11) | kg | 0.18 | 12,71 | 2.28 | 0.0085% | 0.006514% | 2.28
00004305 | SINAPI | 3.1.17 | Prego de aco polido com cabeca 17 x 24 (2 1/4 x 11) | kg | 0.31 | 12,96 | 4.01 | 0.01495% | 0.01146% | 4.01
00005068 | SINAPI | 3.1.18 | Prego de aco polido com cabeca 18 x 27 (2 1/2 x 10) | kg | 1.83 | 12,50 | 22.87 | 0.08527% | 0.06534% | 22.87
00039026 | SINAPI | 3.1.19 | Prego de aco polido com cabeca 18 x 30 (2 3/4 x 10) | kg | 0.12 | 12,71 | 1.52 | 0.005667% | 0.004343% | 1.52
00011055 | SINAPI | 3.1.20 | Prego de aco polido com cabeca 19 x 36 (3 1/4 x 9) | kg | 3.17 | 12,70 | 40.25 | 0.1501% | 0.115% | 40.25
00002692 | SINAPI | 3.1.21 | Prego de aco polido com cabeca 22 x 48 (4 1/4 x 5) | kg | 1.9 | 12,81 | 24.33 | 0.09071% | 0.06951% | 24.33
00000379 | SINAPI | 3.1.22 | Prego de aco polido com cabeca dupla 17 x 27 (2 1/2 x 11) | kg | 0.49 | 15,69 | 7.68 | 0.02863% | 0.02194% | 7.68
00005075 | SINAPI | 3.1.23 | Prego de aco polido sem cabeca 15 x 15 (1 1/4 x 13) | kg | 0.24 | 14,30 | 3.43 | 0.01279% | 0.0098% | 3.43
0
|  | 3.2. MATERIAIS - AGLOMERANTES E AGREGADOS |  |  |  |  | 5180.92 | 19.32% | 14.8% | 0
00001379 | SINAPI | 3.2.1 | Areia grossa - posto jazida/fornecedor (retirado na jazida, sem transporte) | m³ | 4.22 | 70 | 295.4 | 1.101% | 0.844% | 295.4
00000370 | SINAPI | 3.2.2 | Areia media - posto jazida/fornecedor (retirado na jazida, sem transporte) | m³ | 12.69 | 70 | 888.3 | 3.312% | 2.538% | 888.3
|  | 3.2.3 | Areia para aterro - posto jazida/fornecedor (retirado na jazida, sem transporte) | m³ | 1.98 | 52.5 | 103.95 | 0.3876% | 0.297% | 103.95
00004730 | SINAPI | 3.2.4 | Cal hidratada CH-I para argamassas | kg | 1221.2 | 0.58 | 708.29 | 2.641% | 2.024% | 708.29
00001106 | SINAPI | 3.2.5 | Cimento portland composto CP II-32 | kg | 4595.33 | 0.46 | 2113.85 | 7.881% | 6.04% | 2113.85
00000367 | SINAPI | 3.2.6 | Pedra britada n. 0, ou pedrisco (4,8 a 9,5 mm) posto pedreira/fornecedor, sem frete | m³ | 0.28 | 92,57 | 25.91 | 0.0966% | 0.07403% | 25.91
00004721 | SINAPI | 3.2.7 | Pedra britada n. 1 (9,5 a 19 mm) posto pedreira/fornecedor, sem frete | m³ | 2.43 | 72,50 | 176.17 | 0.6568% | 0.5033% | 176.17
|  | 3.2.8 | Pedra britada n. 2 (19 a 38 mm) posto pedreira/fornecedor, sem frete | m³ | 1.24 | 75.5 | 93.62 | 0.349% | 0.2675% | 93.62
00004720 | SINAPI | 3.2.9 | Pedra de mao ou pedra rachao para arrimo/fundacao (posto pedreira/fornecedor, sem frete) | m³ | 10.23 | 75,80 | 775.43 | 2.891% | 2.216% | 775.43
0
|  | 3.3. MATERIAIS - MADEIRA |  |  |  |  | 2978.37 | 11.1% | 8.51% | 0
00004425 | SINAPI | 3.3.1 | Caibro de madeira não aparelhada *5 x 6* cm, tipo mista | m | 123.91 | 9,35 | 1158.55 | 4.319% | 3.31% | 1158.55
|  | 3.3.2 | Chapa de madeira compensada resinada para forma de concreto, de *2,2 x 1,1* m, e = 17 mm | m² | 0.11 | 27,16 | 2.98 | 0.01111% | 0.008514% | 2.98
00004430 | SINAPI | 3.3.3 | Pontalete de madeira não aparelhada *7,5 x 7,5* cm (3 x 3 ") pinus, mista ou equivalente da região | m | 33.34 | 5.91 | 197.03 | 0.7346% | 0.5629% | 197.03
00004408 | SINAPI | 3.3.4 | Ripa de madeira nao aparelhada *1,5 x 5* cm, macaranduba, angelim ou equivalente da regiao | m | 208.55 | 1,78 | 371.21 | 1.384% | 1.061% | 371.21
00004491 | SINAPI | 3.3.5 | Sarrafo de madeira nao aparelhada *2,5 x 5,0* cm (1 x 2 ") pinus, mista ou equivalente da regiao | m | 0.62 | 1.53 | 0.94 | 0.003505% | 0.002686% | 0.94
00004491 | SINAPI | 3.3.6 | Sarrafo de madeira nao aparelhada *2,5 x 7,5* cm (1 x 3 ") pinus, mista ou equivalente da regiao | m | 24.13 | 2.12 | 51.15 | 0.1907% | 0.1461% | 51.15
00004517 | SINAPI | 3.3.7 | Tabua de madeira nao aparelhada *2,5 x 20* cm, cedrinho ou equivalente da regiao | m | 1.14 | 8,33 | 9.49 | 0.03538% | 0.02711% | 9.49
00006193 | SINAPI | 3.3.8 | Tabua de madeira nao aparelhada *2,5 x 30* cm, cedrinho ou equivalente da regiao | m | 25.86 | 12,18 | 314.97 | 1.174% | 0.8999% | 314.97
00004460 | SINAPI | 3.3.9 | Viga de madeira nao aparelhada 6 x 12 cm, macaranduba, angelim ou equivalente da regiao | m | 44.11 | 19,77 | 872.05 | 3.251% | 2.492% | 872.05
0
|  | 3.4. MATERIAIS - ESQUADRIAS |  |  |  |  | 4762.22 | 17.75% | 13.61% | 0
00011190 | SINAPI | 3.4.1 | Batente/ portal/ aduela/ marco maciço, e= *3* cm, l= *13* cm, *60 cm a 120* cm x *210* cm, em pinus/ tauari/ virola ou equivalente da região (não inclui alizares) | jg | 3 | 67,52 | 202.56 | 0.7552% | 0.5787% | 202.56
00039022 | SINAPI | 3.4.2 | Dobradiça em aço/ferro, 3 1/2" x 3", e= 1,9 a 2 mm, com anel, cromado ou zincado, tampa bola, com parafusos | unid | 15 | 26.84 | 402.6 | 1.501% | 1.15% | 402.6
|  | 3.4.3 | Fechadura de embutir para porta interna, tipo gorges (chave grande), maquina 40 mm, macaneta alavanca e espelho em metal cromado - nivel seguranca medio - completa | cj | 3 | 29.92 | 89.76 | 0.3347% | 0.2565% | 89.76
00010555 | SINAPI | 3.4.4 | Janela basculante, aço, com batente/requadro, 120 x 80 cm (sem vidros) | unid | 3 | 546.4 | 1639.2 | 6.111% | 4.683% | 1639.2
|  | 3.4.5 | Janela basculante, aço, com batente/requadro, 100 x 40 cm (sem vidros) | unid | 1 | 227.67 | 227.67 | 0.8488% | 0.6505% | 227.67
|  | 3.4.6 | Janela basculante, aço, com batente/requadro, 50 x 50 cm (sem vidros) | unid | 1 | 142.29 | 142.29 | 0.5305% | 0.4065% | 142.29
|  | 3.4.7 | Massa para vidro | kg | 7.06 | 8,47 | 59.79 | 0.2229% | 0.1708% | 59.79
00000184 | SINAPI | 3.4.8 | Porta de madeira, folha media (NBR 15930) de 70 x 210 cm, e = 35 mm, nucleo sarrafeado, capa lisa em hdf, acabamento em primer para pintura | unid | 3 | 203.4 | 610.2 | 2.275% | 1.743% | 610.2
00020007 | SINAPI | 3.4.9 | Porta em aço de abrir tipo veneziana sem guarnição, 87x210cm, fixação com parafusos, inclusive fechadura | unid | 2 | 497.97 | 995.94 | 3.713% | 2.846% | 995.94
|  | 3.4.10 | Vidro martelado ou canelado, 4 mm - sem colocacao | m² | 3.53 | 111,11 | 392.21 | 1.462% | 1.121% | 392.21
[8 empty] | 0 | 0 | 0
|  | 3.5. MATERIAIS - HIDROSSANITÁRIO |  |  |  |  | 4025.54 | 15.01% | 11.5% | 0
00003279 | SINAPI | 3.5.1 | Adaptador PVC roscavel, com flanges e anel de vedacao, 1/2", para caixa d' agua | unid | 1 | 8,48 | 8.48 | 0.03162% | 0.02423% | 8.48
00034637 | SINAPI | 3.5.2 | Adaptador PVC soldavel curto com bolsa e rosca, 25 mm x 3/4", para agua fria | unid | 2 | 0,67 | 1.34 | 0.004996% | 0.003829% | 1.34
00010422 | SINAPI | 3.5.3 | Adaptador PVC soldavel curto com bolsa e rosca, 40 mm x 1 1/2", para agua fria | unid | 3 | 5,34 | 16.02 | 0.05973% | 0.04577% | 16.02
|  | 3.5.4 | Adaptador PVC soldavel, com flange e anel de vedacao, 25 mm x 3/4", para caixa d'agua | unid | 9 | 8,46 | 76.14 | 0.2839% | 0.2175% | 76.14
|  | 3.5.5 | Adaptador PVC soldavel, com flanges livres, 25 mm x 3/4", para caixa d' agua | unid | 2 | 9,52 | 19.04 | 0.07099% | 0.0544% | 19.04
|  | 3.5.6 | Adaptador PVC soldavel, com flanges livres, 32 mm x 1", para caixa d' agua | unid | 2 | 14,56 | 29.12 | 0.1086% | 0.0832% | 29.12
|  | 3.5.7 | Adaptador PVC soldavel, longo, com flange livre, 25 mm x 3/4", para caixa d' agua | unid | 1 | 13,36 | 13.36 | 0.04981% | 0.03817% | 13.36
00009838 | SINAPI | 3.5.8 | Adesivo plastico para PVC, bisnaga com 75 gr | unid | 1 | 4,20 | 4.2 | 0.01566% | 0.012% | 4.2
00011690 | SINAPI | 3.5.9 | Adesivo plastico para PVC, frasco com 175 gr | unid | 2 | 12,04 | 24.08 | 0.08978% | 0.0688% | 24.08
|  | 3.5.10 | Adesivo plastico para PVC, frasco com 850 gr | unid | 1 | 37,94 | 37.94 | 0.1415% | 0.1084% | 37.94
|  | 3.5.11 | Anel borracha para tubo esgoto predial dn 50 mm (NBR 5688) | unid | 22 | 1,15 | 25.3 | 0.09433% | 0.07229% | 25.3
|  | 3.5.12 | Anel borracha para tubo esgoto predial, dn 100 mm (NBR 5688) | unid | 3 | 2,05 | 6.15 | 0.02293% | 0.01757% | 6.15
00000541 | SINAPI | 3.5.13 | Bacia sanitária (vaso) com caixa acoplada, de louca branca | unid | 1 | 382.13 | 382.13 | 1.425% | 1.092% | 382.13
00037591 | SINAPI | 3.5.14 | Bancada de mármore sintético com uma cuba, 120 x *60* cm | unid | 1 | 89,50 | 89.5 | 0.3337% | 0.2557% | 89.5
00004351 | SINAPI | 3.5.15 | Braço ou haste com canopla plástica, 1/2 ", para chuveiro simples | unid | 1 | 4,25 | 4.25 | 0.01585% | 0.01214% | 4.25
|  | 3.5.16 | Bucha de reducao de PVC, soldavel, longa, com 40 x 25 mm, para agua fria predial | unid | 1 | 2,89 | 2.89 | 0.01077% | 0.008257% | 2.89
|  | 3.5.17 | Caixa para proteção de hidrômetro padrão cagepa em polipropileno e tampa em policarbonato | unid | 1 | 20.34 | 20.34 | 0.07583% | 0.05811% | 20.34
00006016 | SINAPI | 3.5.18 | Caixa d'agua em polietileno 500 litros, com tampa | unid | 1 | 238.99 | 238.99 | 0.891% | 0.6828% | 238.99
00020079 | SINAPI | 3.5.19 | Caixa de gordura em concreto pré-moldado, capacidade 30 l | unid | 1 | 67.85 | 67.85 | 0.253% | 0.1939% | 67.85
00010425 | SINAPI | 3.5.20 | Caixa de passagem em concreto pré-moldado. Dimensões: dn = 0,60 m e altura = 0,50 m | unid | 5 | 172.43 | 862.15 | 3.214% | 2.463% | 862.15
|  | 3.5.21 | Caixa sifonada PVC, 100 x 100 x 50 mm, com grelha redonda branca | unid | 3 | 9,14 | 27.42 | 0.1022% | 0.07834% | 27.42
00009868 | SINAPI | 3.5.22 | Chuveiro plástico branco simples 5 '' para acoplar em haste 1/2 ", agua fria | unid | 1 | 3,65 | 3.65 | 0.01361% | 0.01043% | 3.65
|  | 3.5.23 | Cotovelo 90 graus de compressao pp p/ pead 25 pn 16 | unid | 1 | 19,42 | 19.42 | 0.0724% | 0.05549% | 19.42
|  | 3.5.24 | Ducha higienica plastica com registro metalico 1/2 " | unid | 1 | 92,46 | 92.46 | 0.3447% | 0.2642% | 92.46
00009836 | SINAPI | 3.5.25 | Engate/rabicho flexível plástico (PVC ou abs) branco 1/2 " x 30 cm | unid | 1 | 3,04 | 3.04 | 0.01133% | 0.008686% | 3.04
00009835 | SINAPI | 3.5.26 | Engate/rabicho flexível plástico (PVC ou abs) branco 1/2 " x 40 cm | unid | 1 | 3,93 | 3.93 | 0.01465% | 0.01123% | 3.93
|  | 3.5.27 | Extremidade/tubete para hidrômetro PVC, com rosca, curta, com bucha latão, 3/4" | unid | 2 | 10,84 | 21.68 | 0.08083% | 0.06194% | 21.68
00013415 | SINAPI | 3.5.28 | Fita veda rosca em rolos de 18 mm x 10 m (l x c) | unid | 7 | 2,00 | 14 | 0.0522% | 0.04% | 14
00004384 | SINAPI | 3.5.29 | Fita veda rosca em rolos de 18 mm x 50 m (l x c) | unid | 1 | 7,37 | 7.37 | 0.02748% | 0.02106% | 7.37
|  | 3.5.30 | Hidrometro multijato, vazao maxima de 10,0 m3/h, de 1" | unid | 1 | 440.19 | 440.19 | 1.641% | 1.258% | 440.19
00011881 | SINAPI | 3.5.31 | Joelho PVC, soldavel com rosca, 90 graus, 25 mm x 3/4", para agua fria predial | unid | 4 | 2,53 | 10.12 | 0.03773% | 0.02891% | 10.12
00003524 | SINAPI | 3.5.32 | Joelho PVC, soldavel, 90 graus, 25 mm, para agua fria predial | unid | 28 | 0,55 | 15.4 | 0.05742% | 0.044% | 15.4
00011753 | SINAPI | 3.5.33 | Joelho PVC, soldavel, 90 graus, 32 mm, para agua fria predial | unid | 1 | 1,66 | 1.66 | 0.006189% | 0.004743% | 1.66
00013416 | SINAPI | 3.5.34 | Joelho PVC, soldavel, 90 graus, 40 mm, para agua fria predial | unid | 6 | 3,94 | 23.64 | 0.08814% | 0.06754% | 23.64
00003518 | SINAPI | 3.5.35 | Joelho PVC, soldavel, pb, 45 graus, dn 50 mm, para esgoto predial | unid | 8 | 1,97 | 15.76 | 0.05876% | 0.04503% | 15.76
00009867 | SINAPI | 3.5.36 | Joelho PVC, soldavel, pb, 90 graus, dn 100 mm, para esgoto predial | unid | 1 | 5,23 | 5.23 | 0.0195% | 0.01494% | 5.23
00020083 | SINAPI | 3.5.37 | Joelho PVC, soldavel, pb, 90 graus, dn 50 mm, para esgoto predial | unid | 9 | 1,58 | 14.22 | 0.05302% | 0.04063% | 14.22
00000122 | SINAPI | 3.5.38 | Juncao simples, PVC, dn 50 x 50 mm, serie normal para esgoto predial | unid | 1 | 5,57 | 5.57 | 0.02077% | 0.01591% | 5.57
00006148 | SINAPI | 3.5.39 | Lavatório louca branca suspenso *40 x 30* cm | unid | 1 | 76,35 | 76.35 | 0.2847% | 0.2181% | 76.35
00007097 | SINAPI | 3.5.40 | Lixa d'agua em folha, grão 100 | unid | 9 | 1,51 | 13.59 | 0.05067% | 0.03883% | 13.59
|  | 3.5.41 | Luva de redução PVC soldável, 40 mm x 25 mm | unid | 1 | 2.79 | 2.79 | 0.0104% | 0.007971% | 2.79
|  | 3.5.42 | Luva de reducao roscavel, PVC, 1" x 3/4", para agua fria predial | unid | 4 | 3,29 | 13.16 | 0.04906% | 0.0376% | 13.16
|  | 3.5.43 | Luva de reducao soldavel, PVC, 32 mm x 25 mm, para agua fria predial | unid | 1 | 2,79 | 2.79 | 0.0104% | 0.007971% | 2.79
|  | 3.5.44 | Luva de reducao soldavel, PVC, 40 mm x 32 mm, para agua fria predial | unid | 1 | 3,39 | 3.39 | 0.01264% | 0.009686% | 3.39
|  | 3.5.45 | Luva em PVC rigido roscavel, de 1", para eletroduto | unid | 2 | 0,87 | 1.74 | 0.006487% | 0.004971% | 1.74
|  | 3.5.46 | Luva soldavel com bucha de latao, PVC, 25 mm x 3/4" | unid | 2 | 5,12 | 10.24 | 0.03818% | 0.02926% | 10.24
00011675 | SINAPI | 3.5.47 | Parafuso niquelado 3 1/2" com acabamento cromado para fixar peca sanitaria, inclui porca cega, arruela e bucha de nylon tamanho s-8 | unid | 6 | 7,85 | 47.1 | 0.1756% | 0.1346% | 47.1
00000068 | SINAPI | 3.5.48 | Parafuso niquelado com acabamento cromado para fixar peca sanitaria, inclui porca cega, arruela e bucha de nylon tamanho s-10 | unid | 2 | 10,59 | 21.18 | 0.07897% | 0.06051% | 21.18
00009869 | SINAPI | 3.5.49 | Pasta lubrificante para tubos e conexões com junta elástica (uso em PVC, aço, polietileno e outros) (com 400 g) | unid | 1 | 13.89 | 13.89 | 0.05179% | 0.03969% | 13.89
00011680 | SINAPI | 3.5.50 | Registro de esfera, PVC, com volante, VS, roscavel, dn 1 1/2", com corpo dividido | unid | 1 | 23,18 | 23.18 | 0.08642% | 0.06623% | 23.18
00003520 | SINAPI | 3.5.51 | Registro de esfera, PVC, com volante, VS, roscavel, dn 3/4", com corpo dividido | unid | 2 | 10,13 | 20.26 | 0.07554% | 0.05789% | 20.26
00011829 | SINAPI | 3.5.52 | Registro de esfera, PVC, com volante, VS, soldavel, dn 32 mm, com corpo dividido | unid | 1 | 16,31 | 16.31 | 0.06081% | 0.0466% | 16.31
|  | 3.5.53 | Registro de pressao PVC, soldavel, volante simples, de 25 mm | unid | 1 | 6,05 | 6.05 | 0.02256% | 0.01729% | 6.05
|  | 3.5.54 | Registro gaveta bruto em latao forjado, bitola 1 " (ref 1509) | unid | 3 | 37,82 | 113.46 | 0.423% | 0.3242% | 113.46
|  | 3.5.55 | Registro gaveta bruto em latao forjado, bitola 1 1/2 " (ref 1509) | unid | 1 | 65,07 | 65.07 | 0.2426% | 0.1859% | 65.07
00003516 | SINAPI | 3.5.56 | Sifao plastico flexivel saida vertical para coluna lavatorio, 1 x 1.1/2 " | unid | 2 | 6,75 | 13.5 | 0.05033% | 0.03857% | 13.5
|  | 3.5.57 | Sifao plastico tipo copo para pia ou lavatorio, 1 x 1.1/2 " | unid | 1 | 11,43 | 11.43 | 0.04261% | 0.03266% | 11.43
00011741 | SINAPI | 3.5.58 | Solucao limpadora para PVC, frasco com 1000 cm3 | unid | 2 | 32,94 | 65.88 | 0.2456% | 0.1882% | 65.88
00038383 | SINAPI | 3.5.59 | Tanque simples em marmore sintetico de fixar na parede, capacidade *22* l, *60 x 46* cm | unid | 1 | 87,71 | 87.71 | 0.327% | 0.2506% | 87.71
00000067 | SINAPI | 3.5.60 | Te de reducao, PVC, soldavel, 90 graus, 50 mm x 25 mm, para agua fria predial | unid | 1 | 6,78 | 6.78 | 0.02528% | 0.01937% | 6.78
00007608 | SINAPI | 3.5.61 | Te PVC, soldavel, com rosca na bolsa central, 90 graus, 25 mm x 3/4", para agua fria predial | unid | 2 | 3,56 | 7.12 | 0.02655% | 0.02034% | 7.12
00006153 | SINAPI | 3.5.62 | Te sanitario, PVC, dn 100 x 50 mm, serie normal, para esgoto predial | unid | 1 | 9,60 | 9.6 | 0.03579% | 0.02743% | 9.6
|  | 3.5.63 | Te soldavel, PVC, 90 graus, 25 mm, para agua fria predial (NBR 5648) | unid | 6 | 0,94 | 5.64 | 0.02103% | 0.01611% | 5.64
|  | 3.5.64 | Te soldavel, PVC, 90 graus, 32 mm, para agua fria predial (NBR 5648) | unid | 1 | 3,14 | 3.14 | 0.01171% | 0.008971% | 3.14
|  | 3.5.65 | Te soldavel, PVC, 90 graus, 40 mm, para agua fria predial (NBR 5648) | unid | 1 | 6,86 | 6.86 | 0.02558% | 0.0196% | 6.86
|  | 3.5.66 | Terminal de ventilacao, 50 mm, serie normal, esgoto predial | unid | 3 | 4,32 | 12.96 | 0.04832% | 0.03703% | 12.96
00003517 | SINAPI | 3.5.67 | Torneira cromada de mesa para lavatorio, padrao popular, 1/2 " ou 3/4 " (ref 1193) | unid | 1 | 45,00 | 45 | 0.1678% | 0.1286% | 45
00007604 | SINAPI | 3.5.68 | Torneira cromada de parede para cozinha sem arejador, padrao popular, 1/2 " ou 3/4 " (ref 1158) | unid | 1 | 37,27 | 37.27 | 0.139% | 0.1065% | 37.27
00007139 | SINAPI | 3.5.69 | Torneira cromada sem bico para tanque, padrao popular, 1/2 " ou 3/4 " (ref 1126) | unid | 1 | 14,23 | 14.23 | 0.05305% | 0.04066% | 14.23
00011681 | SINAPI | 3.5.70 | Torneira de boia convencional para caixa d'agua, 3/4", com haste e torneira metalicos e balao plastico | unid | 1 | 14,11 | 14.11 | 0.05261% | 0.04031% | 14.11
|  | 3.5.71 | Torneira metal amarelo com bico para jardim, padrao popular, 1/2 " ou 3/4 " (ref 1128) | unid | 1 | 14,11 | 14.11 | 0.05261% | 0.04031% | 14.11
|  | 3.5.72 | Tubo de polietileno de alta densidade (pead), pe-80, de = 32 mm x 3,0 mm de parede, para ligacao de agua predial (NBR 15561) | m | 2 | 7,50 | 15 | 0.05592% | 0.04286% | 15
|  | 3.5.73 | Tubo PEAD de 25mm da tigre ou similar) | m | 12 | 3,28 | 39.36 | 0.1467% | 0.1125% | 39.36
|  | 3.5.74 | Tubo PVC serie normal, DN 100 mm, para esgoto predial (NBR 5688) | m | 9 | 9,21 | 82.89 | 0.309% | 0.2368% | 82.89
|  | 3.5.75 | Tubo PVC serie normal, DN 50 mm, para esgoto predial (NBR 5688) | m | 30 | 5,65 | 169.5 | 0.6319% | 0.4843% | 169.5
|  | 3.5.76 | Tubo PVC, soldavel, DN 25 mm, agua fria (NBR-5648) | m | 36 | 2,82 | 101.52 | 0.3785% | 0.2901% | 101.52
|  | 3.5.77 | Tubo PVC, soldavel, DN 32 mm, agua fria (NBR-5648) | m | 6 | 6,33 | 37.98 | 0.1416% | 0.1085% | 37.98
|  | 3.5.78 | Tubo PVC, soldavel, DN 40 mm, agua fria (NBR-5648) | m | 12 | 9,22 | 110.64 | 0.4125% | 0.3161% | 110.64
|  | 3.5.79 | Valvula em plastico branco para tanque ou lavatorio 1 ", sem unho e sem ladrao | unid | 3 | 2,43 | 7.29 | 0.02718% | 0.02083% | 7.29
|  | 3.5.80 | Vedacao PVC, 100 mm, para saida vaso sanitario | unid | 1 | 1,44 | 1.44 | 0.005369% | 0.004114% | 1.44
0
|  | 3.6. MATERIAIS - ELÉTRICA |  |  |  |  | 2183.01 | 8.139% | 6.237% | 0
COTAÇÃO - 353 | Próprio | 3.6.1 | Armação vertical com haste e contra-pino, em chapa de aco galvanizado 3/16", com 1 estribo, sem isolador | unid | 1 | 14.17 | 14.17 | 0.05283% | 0.04049% | 14.17
994 | SINAPI | 3.6.2 | Arruela em aluminio, com rosca, de 3/4", para eletroduto | unid | 2 | 0.39 | 0.78 | 0.002908% | 0.002229% | 0.78
406 | SINAPI | 3.6.3 | Bucha em aluminio, com rosca, de 3/4", para eletroduto | unid | 2 | 0.75 | 1.5 | 0.005592% | 0.004286% | 1.5
|  | 3.6.4 | Cabo de cobre isolado epr ou xlpe), 6,0MM², 0,6/1KV / 90º C | m | 62 | 5.31 | 329.22 | 1.227% | 0.9406% | 329.22
|  | 3.6.5 | Cabo de cobre, flexivel, classe 4 ou 5, isolacao em PVC/a, antichama bwf-b, 1 condutor, 450/750 v, secao nominal 1,5 mm2 | m | 114 | 1,00 | 114 | 0.425% | 0.3257% | 114
COTAÇÃO - 03 | Próprio | 3.6.6 | Cabo de cobre, flexivel, classe 4 ou 5, isolacao em PVC/a, antichama bwf-b, 1 condutor, 450/750 v, secao nominal 2,5 mm2 | m | 244 | 1,59 | 387.96 | 1.446% | 1.108% | 387.96
1091 | SINAPI | 3.6.7 | Caixa de passagem, em PVC, de 4" x 2", para eletroduto flexível corrugado | unid | 19 | 1,25 | 23.75 | 0.08855% | 0.06786% | 23.75
34616 | SINAPI | 3.6.8 | Caixa inspeção em polietileno para aterramento e para raios diâmetro = 300 mm | unid | 1 | 9,72 | 9.72 | 0.03624% | 0.02777% | 9.72
3380 | SINAPI | 3.6.9 | Caixa medição monofásica em polycarbonato padrão energisa | unid | 1 | 66.3 | 66.3 | 0.2472% | 0.1894% | 66.3
|  | 3.6.10 | Conector GTDU - fornecimento | unid | 1 | 5,99 | 5.99 | 0.02233% | 0.01711% | 5.99
|  | 3.6.11 | Curva 135 graus, para eletroduto, em aco galvanizado eletrolitico, diametro de 32 mm (1 1/4") | unid | 1 | 11,75 | 11.75 | 0.04381% | 0.03357% | 11.75
|  | 3.6.12 | Curva 90 graus, longa, de PVC rigido roscavel, de 1", para eletroduto | unid | 1 | 2,19 | 2.19 | 0.008165% | 0.006257% | 2.19
|  | 3.6.15 | Disjuntor bipolar DR 25 A, dispositivo residual diferencial, tipo AC, 30MA | unid | 1 | 112.94 | 112.94 | 0.4211% | 0.3227% | 112.94
|  | 3.6.16 | Disjuntor tipo DIN/IEC, monopolar de 6 ate 32A | unid | 6 | 7,15 | 42.9 | 0.1599% | 0.1226% | 42.9
|  | 3.6.17 | Eletroduto de PVC rigido roscavel de 1 ", sem luva | m | 7 | 4,12 | 28.84 | 0.1075% | 0.0824% | 28.84
|  | 3.6.18 | Eletroduto de PVC rigido roscavel de 1/2 ", sem luva | m | 82 | 2,12 | 173.84 | 0.6481% | 0.4967% | 173.84
|  | 3.6.19 | Eletroduto de PVC rigido roscavel de 3/4 ", sem luva | m | 11 | 2,64 | 29.04 | 0.1083% | 0.08297% | 29.04
12034 | SINAPI | 3.6.20 | Fita aço inox para cintar poste, largura = 19 mm, e = 0,5 mm | m | 3 | 1.844 | 5.53 | 0.02062% | 0.0158% | 5.53
2370 | SINAPI | 3.6.21 | Fita isolante adesiva antichama, uso ate 750 v, em rolo de 19 mm x 5 m | unid | 3 | 2,45 | 7.35 | 0.0274% | 0.021% | 7.35
1570 | SINAPI | 3.6.22 | Haste de cobre para aterramento 16x2400mm | unid | 1 | 31,50 | 31.5 | 0.1174% | 0.09% | 31.5
39176 | SINAPI | 3.6.23 | Interruptor simples 10A, 250V (apenas modulo) | unid | 7 | 4,55 | 31.85 | 0.1187% | 0.091% | 31.85
COTAÇÃO - 13 | Próprio | 3.6.24 | Isolador de porcelana, tipo roldana, dimensões de *72* x *72* mm, para uso em baixa tensão | unid | 1 | 3,41 | 3.41 | 0.01271% | 0.009743% | 3.41
|  | 3.6.25 | Lâmpada led 12 W, bivolt branca | unid | 7 | 7.5 | 52.5 | 0.1957% | 0.15% | 52.5
|  | 3.6.26 | Luminária de teto plafon/plafonier em plastico com base E27, potencia máxima 60 W (nao inclui lâmpada) | unid | 7 | 3,98 | 27.86 | 0.1039% | 0.0796% | 27.86
34643 | SINAPI | 3.6.27 | Poste de concreto duplo T, 150 kg, h = 7 m | unid | 1 | 367,85 | 367.85 | 1.371% | 1.051% | 367.85
21127 | SINAPI | 3.6.28 | Quadro de distribuicao, sem barramento, em PVC, de embutir, para 6 disjuntores nema ou 8 disjuntores din | unid | 1 | 44,53 | 44.53 | 0.166% | 0.1272% | 44.53
00001892 | SINAPI | 3.6.29 | Terminal a compressao em cobre estanhado para cabo 6 mm2, 1 furo e 1 compressao, para parafuso de fixacao m6 | unid | 1 | 0,89 | 0.89 | 0.003318% | 0.002543% | 0.89
|  | 3.6.30 | Tomada 2P+T 10A, 250V (apenas módulo) | unid | 30 | 5,18 | 155.4 | 0.5794% | 0.444% | 155.4
1879 | SINAPI | 3.6.31 | Tomada 2P+T 20A, 250V (apenas módulo) | unid | 15 | 6,63 | 99.45 | 0.3708% | 0.2841% | 99.45
0
|  | 3.7 MATERIAIS - AÇO |  |  |  |  | 1073.76 | 4.003% | 3.068% | 0
00000033 | SINAPI | 3.7.1 | Aço CA-50, 10,0 mm, vergalhão | kg | 27.67 | 5,60 | 154.95 | 0.5777% | 0.4427% | 154.95
00000034 | SINAPI | 3.7.3 | Aço CA-50, 6,3 mm, vergalhão | kg | 24.56 | 5,90 | 144.9 | 0.5402% | 0.414% | 144.9
00000032 | SINAPI | 3.7.4 | Aço CA-50, 8,0 mm, vergalhão | kg | 60.42 | 5,94 | 358.89 | 1.338% | 1.025% | 358.89
00000031 | SINAPI | 3.7.5 | Aço CA-60, 4,2 mm, ou 5,0 mm, ou 6,0 mm, ou 7,0 mm, vergalhão | kg | 65.78 | 5,30 | 348.63 | 1.3% | 0.9961% | 348.63
00000337 | SINAPI | 3.7.6 | Arame recozido 16 BWG, D = 1,65 mm (0,016 kg/m) ou 18 BWG, D = 1,25 mm (0,01 kg/m) | kg | 4.71 | 14,00 | 65.94 | 0.2458% | 0.1884% | 65.94
|  | 3.7.7 | Vergalhão Zincado Rosca Total, 1/4 " (6,3 Mm) | m | 0.17 | 2,65 | 0.45 | 0.001678% | 0.001286% | 0.45
0
|  | 3.8. MATERIAIS - CERÂMICOS |  |  |  |  | 2767.57 | 10.32% | 7.907% | 0
00007271 | SINAPI | 3.8.1 | Argamassa colante AC-I para cerâmicas | kg | 57.15 | 0,60 | 34.29 | 0.1278% | 0.09797% | 34.29
00007173 | SINAPI | 3.8.2 | Bloco cerâmico (alvenaria de vedação), 8 furos, de 9 x 19 x 19 cm | unid | 3155.27 | 0,46 | 1451.42 | 5.411% | 4.147% | 1451.42
00001287 | SINAPI | 3.8.3 | Piso em cerâmica esmaltada extra, pei maior ou igual a 4, formato menor ou igual a 2025 cm2 | m² | 2.23 | 2.88 | 6.42 | 0.02394% | 0.01834% | 6.42
00037329 | SINAPI | 3.8.4 | Rejunte colorido, cimentício | kg | 3.25 | 3,52 | 11.44 | 0.04265% | 0.03269% | 11.44
00001381 | SINAPI | 3.8.5 | Rejunte epóxi branco | kg | 0.17 | 74,20 | 12.61 | 0.04701% | 0.03603% | 12.61
|  | 3.8.6 | Revestimento em cerâmica esmaltada extra, PEI menor ou igual a 3, formato menor ou igual a 2025 cm² | m² | 10.33 | 24.12 | 249.15 | 0.9289% | 0.7119% | 249.15
00034357 | SINAPI | 3.8.7 | Telha de barro / cerâmica, não esmaltada, tipo colonial, canal, plan, paulista, comprimento de *44 a 50* cm, rendimento de cobertura de *26* telhas/m2 | mil | 1.74 | 576,00 | 1002.24 | 3.737% | 2.864% | 1002.24
0
|  | 3.9. MATERIAIS - TINTAS E IMPERMEABILIZANTES |  |  |  |  | 3028.61 | 11.29% | 8.653% | 0
|  | 3.9.1 | Cal hidratada para pintura | kg | 3 | 0.97 | 2.91 | 0.01085% | 0.008314% | 2.91
00007356 | SINAPI | 3.9.2 | Fundo anticorrosivo para metais ferrosos (zarcão) | L | 1 | 20,45 | 20.45 | 0.07624% | 0.05843% | 20.45
00007292 | SINAPI | 3.9.3 | Fundo sintético nivelador branco fosco para madeira | gl | 1 | 54,36 | 54.36 | 0.2027% | 0.1553% | 54.36
00006086 | SINAPI | 3.9.4 | Lixa em folha para ferro, numero 150 | unid | 3 | 2,02 | 6.06 | 0.02259% | 0.01731% | 6.06
00007307 | SINAPI | 3.9.5 | Lixa em folha para parede ou madeira, número 120 (cor vermelha) | unid | 9 | 0,48 | 4.32 | 0.01611% | 0.01234% | 4.32
|  | 3.9.6 | Manta liquida de base asfaltica modificada com a adicao de elastomeros diluidos em solvente organico, aplicacao a frio (membrana impermeabilizante asfastica) | kg | 60 | 13,56 | 813.6 | 3.033% | 2.325% | 813.6
|  | 3.9.7 | Manta líquida impermeablizante, de base acrílica, cor de concreto, do tipo VEDACIT, VEDAPREN FAST ou equivalente técnico | kg | 8 | 19.65 | 157.2 | 0.5861% | 0.4491% | 157.2
|  | 3.9.8 | Oleo de linhaca para mistura em cal hidratada para pintura | L | 0.5 | 19,37 | 9.68 | 0.03609% | 0.02766% | 9.68
|  | 3.9.9 | Selador acrilico paredes internas/externas | L | 35 | 6,63 | 232.05 | 0.8651% | 0.663% | 232.05
00004014 | SINAPI | 3.9.10 | Solvente diluente a base de aguarrás | L | 1 | 12,75 | 12.75 | 0.04754% | 0.03643% | 12.75
00000511 | SINAPI | 3.9.11 | Tinta asfaltica impermeabilizante dispersa em agua, para materiais cimenticios | L | 1 | 8,63 | 8.63 | 0.03218% | 0.02466% | 8.63
00007319 | SINAPI | 3.9.12 | Tinta esmalte sintetico premium brilhante | L | 5 | 19,69 | 98.45 | 0.367% | 0.2813% | 98.45
00000142 | SINAPI | 3.9.13 | Tinta acrílica premium, cor branco fosco | L | 71 | 22.65 | 1608.15 | 5.996% | 4.595% | 1608.15
|  | CUSTO TOTAL (MAT + MÃO-DE-OBRA + EQUIPAMENTO) (R$) |  |  |  |  | 35000 |  | 100% | 35000